## Sheet1
体育AI器材采购清单
序号 | 产品名称 | 品牌 | 产品型号 | 基础参数 | 数量
1
1 | 室外AI体测屏套装-旗舰版 | 宇视 | WJT-J-PT-KIT@ALL | 推荐使用条件:1、轻量化AI体育边端设备，主要组成：运动分析AI相机*1，21英寸户外智慧触摸屏（内置小型摄像机）*1，音响*1，屏体配电箱*1，适用于安装在操场、步道、风雨球场等开放的环境中; 2、采用一体化智能芯片，内置智能算法，可实现在本地支持多种体育测试和体育锻炼运动的分析识别，无需依赖回传原始素材到中心GPU服务器做统一识别； 3、支持4种体测项目在测试和锻炼模式两种模式下产生运动记录，包括：跳绳（1-5人）、仰卧起坐（1-3人）、立定跳远（1人）、引体向上（1-2人），支持对体测项目进行违规行为检测、成绩评分和运动排名，可通过教师平台客户端查看体测报告，报告内容包括运动者的个人信息，成绩评分和排名，运动参数，运动点评和建议，肌群状态分析及其运动分解截图； 3、支持5种体锻项目的体锻模式，包括：高抬腿、深蹲、开合跳、蹲跳和左右横跳（均为1-5人），支持对体锻项目进行运动结果的分析和展示； 4、基于AI动作识别与感知，用户生进入区域后，即可开始人脸识别，识别成功后在运动区域内自动开始倒计时并开始运动，用户运动时实时展示运动数据变化，运动全程无需外配辅助设备或者额外人工干预； 5、支持运动结果和成绩的语音播报，锻炼数据，测试数据每周运动排行榜轮播展示； 6、支持千兆以太网连接到互联网以接入智慧体育数据平台，可在平台实现日常锻炼数据和测试数据整合，测试记录查看，测试视频回放； 7、运动分析AI相机：1/2.8英寸CMOS，3.2mm短焦，分辨率支持4K 30帧/s或1080P 60帧/s，内置一体化智能芯片，内存4GB，存储16GB，网络接口RJ45千兆以太网*1，DC12V供电口*1，防护等级IP66； 8、21英寸户外智慧触摸屏：屏前6mmAR防爆玻璃，电容触控，分辨率1920×1080，对比度1000:1，亮度1000cd/m²，内置一体化智能芯片，四核心CPU，内存4GB，存储16GB，网络接口RJ45千兆以太网*1，防护等级IP55。 | 1
2 | 无线网桥 |  |  |  | 2
3 | 人工辅材/设备调试 |  |  |  | 1
报价说明：
1、以上报价为含税价。
2、我司质保3年，以上费用包含质保，本系统总造价费用已包括乙方因本合同所发生的一切税金、安全文明施工费、材料费等费用
3、保修期内，如系统发现故障，乙方必须在接到甲方通知之日起12个小时内派员维修，若非因甲方人为损坏的，乙方免收一切费用。