## Sheet1
执法记录仪及采集工作站参数
产品名称 | 产品描述
4G执法视音频记录仪 | 1.Android 系统，触摸显示屏，IP68标准，32G EMMC，2700mAH电池，仅录音录像模式下，可满足10小时左右正常工作，前置水平114°广角、支持红外夜视，支持H.264/H.265编码格式，最大分辨率为1080P，支持独立北斗定位功能，支持蓝牙、wifi、3G/4G网络图传，支持PTT对讲、一键重点标记功能 ，支持GB/T 28181、GA/T 1400标准协议。 2.执法记录仪须满足视频数据在昌吉州移动警务专网汇聚，可以实现图像及语音在昌吉州公安网上实时预览，视频数据实时推送昌吉智慧大数据执法监督平台，在地图上显示实时位置，可以保存录音录像，并可以自动与执法记录仪使用单位的接警单相关联。 3.设备使用内置可更换电池供电、采用内置不可更换存储介质。 4.IP68防护等级，其中IPX8：水下1m，2h在1920*1080分辨率，帧率30帧/s，执法记录仪应能存储不低于10h的动态视音频图像。 5.在1920*1080、1280*720、704*576分辨率下，执法仪水平视场角不低于120° 6.设备内置北斗模块，支持通过单北斗模式获取定位信息，设备支持将采集的定位信息和运行轨迹上报后台，定位信息上报周期可在1s~30min区间进行设置 7.设备具有夜视功能，开启夜视功能后，有效拍摄距离6m，有效拍摄距离处能看清人物面部特征，具有红外补光功能的设备，红外补光范围在3米处应覆盖摄录画面70%以上面积。 8.设备支持预录触发前大于或等于20s的视音频信息。 9.设备在摄录过程中能通过一键操作的方式对重点文件进行标记，标记方式为原文件名中包含“IMP”，标记的文件能在管理平台检索，并与其他文件进行区分。 10.编码视频流有防篡改、防非法复制等认证措施（如：水印叠加），以保证原始数据的完整性。 11.设备单块电池在1920*1080、25帧/s时，连续摄录时间≥11.5h；1280*720,25帧/s时，连续摄录时间≥12h。 12.可接入移动、联通和电信4G SIM卡，实现无线传输功能 13.提供国家安全防范报警系统产品质量监督检验中心（上海）与公安部安全防范报警系统产品质量监督检验测试中心出具的符合GA/T947.2-2015《单警执法视音频记录系统》行业标准的检测报告复印件。 14.提供3C认证证书复印件。提供无线电发射设备型号核准证复印件。 15.提供国家安全防范报警系统产品质量监督检验中心（上海）与公安部安全防范报警系统产品质量监督检验测试中心出具的符合GA/T1400.4-2017《公安视频图像信息应用系统 第4部分：接口协议要求》行业标准的检测报告复印件。 16.提供国家安全防范报警系统产品质量监督检验中心（上海）与公安部安全防范报警系统产品质量监督检验测试中心出具的符合GB/T28181-2016《公共安全视频监控联网系统信息传输、交换、控制技术要求》标准的检测报告复印件。 17.MTBF大于50000小时（提供具备CMA、CNAS资质的权威检测机构出具的可靠性认证报告、证书） 18.执法视音频记录仪聚合物锂离子电池循环寿命大于300次，300次循环后，容量达到80%以上（提供具备CMA、CNAS资质的权威检测机构出具的电池认证报告） 19.提供国家安全防范报警系统产品质量检验检测中心（北京）与公安部安全与警用电子产品质量检测中心出具的《GA/T 1987-2022 执法记录仪接入移动警务系统技术要求》标准认证报告 20.提供中国泰尔实验室、中国信息通信研究院出具的《移动终端操作系统自主自研》认证报告和证书
执法数据采集设备（6槽位） | 1.执法数据采集设备（6槽位），Windows系统，符合GAT 947-2015标准，壁挂式、桌面式安装，占地小、静音 ，1920*1080高清触摸显示屏，内置3个抽取式设计的3.5寸硬盘槽位，标配4TB硬盘，配备6个执法记录仪插槽位，最大可扩展至24槽位，支持槽位自锁，支持对满足GAT 947-2015标准的执法记录仪进行自动充电、时间校准、数据导出 2.采集站可以把执法仪所录视频上传至昌吉州执法规范化管理平台。 3.扩展坞式设计，每个扩展坞6槽位，最多支持3个扩展坞，24个执法记录仪同时接入 4.设备外壳防护等级应符合GB/T 4208-2008中IP20要求设备数据接口应符合GA/T 947.4-2015中5.2的要求 5.最大支持3个3.5寸硬盘位，设备支持的物理存储容量应不低于16TB。 6.支持不小于24路执法记录仪同时接入，至少1路优先采集接口。 7.设备应具有机械、电子双重安全锁定装置，防止未经授权拆卸。 8.执法数据采集设备应能自动或手动清空已完成数据上传的执法记录仪内部数据。 9.执法数据采集设备应能自动删除超出存储期限的数据,已标记的重点文件不应被自动删除。 10.执法数据采集设备应能对接入的执法记录仪进行自动充电并显示充电状态,并应能同时对多个接入的执法记录仪进行充电。 11.执法数据采集设备应能显示每台接入的执法记录仪的设备信息(包括但不限于执法记录仪产品序号、警号、执法记录仪的充电电量、数据采集进度等)和执法数据采集设备的存储总容量、剩余容量、采集接口编号等信息，未接入执法记录仪的接口，应显示当前接口状态为空闲。 12.执法数据采集设备应能设置操作权限，未经授权的用户不可对执法数据采集设备进行操作，经授权的用户操作权限应有分级管理机制。 13.支持断点续传，导入文件过程中，执法记录仪与采集设备断开再连接后，仍可继续导入。 14.应用于分布式系统的执法数据采集设备应具有冗余备份功能，当有一块磁盘出现故障或被拔出，不应影响数据的正常写入，已存储的数据不应丢失。 15.设备应具有防突然断电的冗余设计，断电、死机、重启等异常状态应采取保护数据及配置信息不丢失的措施，恢复正常后可自动数据采集。 16.用户进入样机操作系统界面时应具有身份鉴别机制，如用户名和密码 17.样机应具有禁止“一机两用”的功能，应限制样机只能访问指定的服务器IP地址和端口，禁止其访问其它设备 18.通过管理软件应能对执法数据采集设备使用者信息、单位信息、数据存储时限和时间等参数的配置。 19.当管理服务器与其他公安业务系统具有对接功能时，其数据接口应符合GA/T 947.4-2015中5.3的要求 20.设备具备公安部特种警用装备检验报告、3C认证