## 呼图壁机关党员教育基地项目总预算表
呼图壁机关党员教育基地项目总概算表
序号 | 项目名称 | 合价 | 占比(%) | 备注
1 | 硬件费用

## 呼图壁机关党员教育基地清单概算
呼图壁机关党员教育基地设备清单预算表
序号 | 项目名称 | 主要规格性能参数 | 计量单位 | 数量 | 备注
（三）多媒体系统工程费用
硬件费用
第一部分：红色闽西展区
1 | 红色星火燎原闽西 滑轨屏 | 1.整机屏幕采用UHD超高清LED液晶屏，显示比例16:9，屏幕图像分辨率达3840*2160，全高清4K系统图标显示，65寸。 2.整机采用红外触控，屏幕触摸有效识别高度≤3mm,；单点触摸响应时间≤10ms，触摸区域精度为±1mm，最小识别物2mm。 3.内置Android系统，Android版本为Android11.0，四核 A73+四核 A53 CPU，2核G52 GPU。4GB RAM，32GB ROM。 4.屏亮度≥350cd/m²，对比度≥6000:1，色域达到72%NTSC 5.整机I/O接口:HDMI IN*3；HDMI OUT*1；USB 2.0*1；USB 3.0*4；USB Type-C IN*1；TOUCH 2.0*2；AUDIO OUT*1；SPDIF*1；RS232*1；RJ45 IN*1；RJ45 OUT*1；TF Card*1 6.三路扬声器，2×16W+16W总功率48W；内置8阵列麦克风，拾音距离0-8m; 7.内置1300W像素摄像头，八阵列麦克风 8.整机物理开关按键，集屏幕开关、系统开关和节能待机功能三合一，操作更便捷,为保证整机一体性，内置天线设计，整机包括模块无外伸天线本机自带安卓11.0，4+32G，适配OPS62A，摄像头：1300w像素 9.含8代i5,8g256g电脑模块 1.直线导轨长度5m 2.采用坚固钢制滑块和滚珠轴承，带刮板的自对中端盖，保护内部组件的侧面密封，以及顶部密封条。 3.滑块体侧边倒角处理，安装面精磨处理，保证安装精度。 4.滑块头部配备特殊缓释毛毡，可相对于滑块体自由旋转，毛毡始终接触滚道以确保理想润滑。 5.可以使用注油器，通过端盖上的专用加油口轻松对毛毡进行润滑。 6.滚道位于 C 形型材内，与污染物隔开 两个平面上的自调整系统：轴向高达3.9mm，径向高达±2°‘ 7.精磨滚道保证静音效果 8.双排滚珠轴承确保可以提供更高的负载能力 可调预负载 | 台 | 1
|  | 1.直线导轨长度5m 2.采用坚固钢制滑块和滚珠轴承，带刮板的自对中端盖，保护内部组件的侧面密封，以及顶部密封条。 3.滑块体侧边倒角处理，安装面精磨处理，保证安装精度。 4.滑块头部配备特殊缓释毛毡，可相对于滑块体自由旋转，毛毡始终接触滚道以确保理想润滑。 5.可以使用注油器，通过端盖上的专用加油口轻松对毛毡进行润滑。 6.滚道位于 C 形型材内，与污染物隔开 两个平面上的自调整系统：轴向高达3.9mm，径向高达±2°‘ 7.精磨滚道保证静音效果 8.双排滚珠轴承确保可以提供更高的负载能力 可调预负载 | 米 | 5
|  | 1.结构紧凑、功率密度高、体积小；转动惯量小，响应速度快； 2.超高内禀矫顽力稀土永磁材料；抗去磁能力强； 3.低速转矩脉动小；平衡精度高，高速运行平稳； 噪音低、振动小； 4.峰值转矩达到额定转矩300% 配有智能反馈设备提高反馈性能 | 台 | 1
|  | 1.定制开发控制器。 2.支持标准 CIA301 CANopen 通讯协议，最大支持 128 从站 3.支持标准 Modbus-RTU 总线通讯协议，可与 CAN 总线通讯协议相互切换 4.支持标准 CIA402 协议，内置位置、速度和回零三种控制模式 内置 CW、CCW、HW 三个 5V 或 24V IO 信号输入，用于限位和回零参考 5.一个 BRAKE 刹车信号输出信号和到位输出 6.RJ45 标准网络化连接，从站之间通过双绞网线连接即可 7.传输频率最高支持 1Mbps，传输距离最远可达 1KM 8.振动小，低速运行平稳 9.内置加减速控制，改善启停平滑性 10.用户可自定义细分 11.一般应用参数无需调整 12.缺相保护、过流保护和过压保护 | 套 | 1
|  | 定制开发底层驱动程序，实时采集屏幕位置数据传输给上位机以及接收上位机的控制信号。 | 套 | 1
|  | 插排、接插件、网络线、高清视频线。 | 批 | 1
2 | 革命遗址全息投影 | 55寸270度落地互动全息柜 尺寸：1.3m*0.81m | 套 | 1
|  | 插排、接插件、网络线、高清视频线。 | 批 | 1
3 | 伟人之声 互动装置 | 1.开机自动播放 2.RS232 / TTL232方式 / UDP网络协议 3.支持HDMI/AV/USB/SD 支持H.265硬解 4.支持高清4K视频解码播放和HDMI4K 高清输出 5.DTS无损音乐PCM、AC3、 MP3、 FLAC、 WMA、AAC、WAV等。 6.支持JPG、 BM P、 PNG、GIF、 TIFF等格式 7.支持MP4 , MKV , TS , M2TS , MTS , TP , TRP , WMV , IFO , VOB , DAT , AVI , MPG , MOV , RM ,RMVB , DIVX , XVID , FLV 等 8.支持视频无缝播放／视频播放之间没有过渡黑屏 9.支持1路RS232 10.支持拼接屏、投影仪、显示器、LED等显示设备 11.支持光纤SPDIF输出 12.3个USB 支持鼠标键盘及U盘，一 个RJ 45/ 两个WI F I , 支持2. 4G, 5. 8G双频 WI FI 13.支持增配红外电容，静电，人体，金属， 遥控器等感应，磁铁开关，扫描仪等多种传感功能 14.支持特殊功能定制开发 | 套 | 2
|  | 插排、接插件、网络线、高清视频线。 | 批 | 1
4 | 红军故乡将帅摇篮 触控屏 | 1.整机屏幕采用UHD超高清LED液晶屏，显示比例16:9，屏幕图像分辨率达3840*2160，全高清4K系统图标显示，65寸。 2.整机采用红外触控，屏幕触摸有效识别高度≤3mm,；单点触摸响应时间≤10ms，触摸区域精度为±1mm，最小识别物2mm。 3.内置Android系统，Android版本为Android11.0，四核 A73+四核 A53 CPU，2核G52 GPU。4GB RAM，32GB ROM。 4.屏亮度≥350cd/m²，对比度≥6000:1，色域达到72%NTSC 5.整机I/O接口:HDMI IN*3；HDMI OUT*1；USB 2.0*1；USB 3.0*4；USB Type-C IN*1；TOUCH 2.0*2；AUDIO OUT*1；SPDIF*1；RS232*1；RJ45 IN*1；RJ45 OUT*1；TF Card*1 6.三路扬声器，2×16W+16W总功率48W；内置8阵列麦克风，拾音距离0-8m; 7.内置1300W像素摄像头，八阵列麦克风 8.整机物理开关按键，集屏幕开关、系统开关和节能待机功能三合一，操作更便捷,为保证整机一体性，内置天线设计，整机包括模块无外伸天线本机自带安卓11.0，4+32G，适配OPS62A，摄像头：1300w像素 9.含8代i5,8g256g电脑模块 | 台 | 1
|  | 定制液压支架 | 套 | 1
|  | 插排、接插件、网络线、高清视频线。 | 批 | 1
5 | 七朵金花闪耀闽西 互动拼接大屏 | ★采用先进的LED背光技术，全高清1080P画质显示，原装A级以上DID液晶面板，1x4拼接，物理拼缝：≤3.5mm； 华星面板 单元尺寸：55英寸； 使用寿命：不低于60000小时； 屏幕比例：16:9； 分辨率：1920 × 1080； 亮度：不低于500cd/㎡； 对比度：不低于4000：1； 可视角度：178°/178°； 响应时间：不高于6ms； 接口：DVI、HDMI、VGA、RJ485； 边框补偿技术，还原真实画面； 3D高画质智能图像数字降噪处理技术； 画中画跨屏漫游显示功能； | 台 | 4
|  | 支持一进4出，全屏点对点分辨率 | 套 | 1
|  | 触摸框材质及结构设计 材质为：0603国标纯铝质，表面处理 高档拉丝黑色. 前维护设计，便于安装及售后维护拆卸，及防水等级达IP65 触控原理技术 光源扫描多点触摸技术 电路 电器 设计标准 *GB4943.1-2011《信息技术设备安全 第一部分：通用要求》测试完成报告含*《标记说明》、*《电击和能量危险的防护》、*《SELV电路》、*《接地和连接保护措施》、*《电气结构检查、电气间隙、爬电距离和绝缘穿透距离》、*《接触电流》、*《抗电强度》、*《异常工作和故障条件》。 触控压力 零压力 可分区域同时触摸 在多屏信号源独立显示时 可实现独立触摸不过界 同时触摸互不干扰 透光率 100%透光率为100%（无玻璃） 触控物理分辨率 4096×4096 报告分辨率 32767×32767 最小识别点大小 4mm×4mm 最小触点检测 3mm 表面耐久性 7H 抗恶劣环境 冗余度极高，20%传感器损坏下，仍可保持多点触控 触控点识别 触控点：10点 工作电压 5.0V（内部电压3.3V) 平均电流 <200MA 功耗 1W 最高电流 <350MA 休眠电流 <10mA 响应速度 单点落笔时≦7ms 接口 USB2.0HID模式 扫描速度 50帧/秒 受干扰情况 无静电干扰，漂移现象 寿命 "单个传感器连续工作：5000小时 分时工作，整机连续寿命：5000小时×200 在节能模式下，还可以提高 10倍工作寿命（长时间无触控情况下，低速运行）" 触控次数 没有机械结构，等同电容屏2亿次 物体形状识别 支持 触控方式 手指，笔（非电容，电磁笔） 支持平台 windows xp\windows7/windows8/Win10\linux\android（安卓） 软件接口协议 ， Adobe Flash模式（TCP模式） Windows7/MultitouchHID协议,SDK二次开发包及行业标准titouch串口 适用尺寸 可接受任意定制各种尺寸 湿度范围 工作、存贮温度:90%RHd 40℃无结露 温度范围 工作温度：0℃-50℃ 存贮温度 —40℃-85℃ | 套 | 1
|  | 液压前维护支架 | 台 | 4
|  | i7/16G/512G/A4000显卡/Win10 | 台 | 1
|  | 主输出为2*400W大功率输出。 四路麦克风输入插座（前面板2个，背板2个）。 支持音频光纤、同铀输入，可实现数字音频无损传输并杜 绝来自音源的共地干扰。 四路模拟音频输入（LIN E~LINE4）。 支持蓝牙、USB音频输入。 REC/SUB （录音/超低音）音频输出接口。 宽电压输入（AC INPUT 100-240V 50/60Hz) +PFC电路， 电源适应性更广，更节能环保。 音乐输入变调多级可调。 麦克风输入数字移频反馈抑制。 采用多DSP并行处理构架，提高实时处理能力。 音乐、麦克风和效果开机音量设置及最大音量锁定功能；开机 音乐、麦克风效果设定。 音乐和麦克风均设有7段参量均衡。 采用CLASS D功放技术，提供强劲能量，工作稳定，高效节能。 预置两种固定效果模式，另预留六种用户可自定的效果模式。 人性化选择自动或手动保存参数。 | 台 | 1
|  | 承载功率：连续功率 50W，节目功率 100W，峰值功率 200W 推荐功放：连续功率 50W 连接特性：支持定阻或定压两种连接方式，定阻16Ω，定压60-30-15-7.5W@70V，60-30-15W@100V 频率响应：50Hz-20kHz (-10dB)，70Hz-20kHz(±3dB) 灵敏度：88dB/1Ｗ/1Ｍ，111dB(最大SPL) 指向性：110×90（覆盖角度）；3.10（Q值） 低音单元：6"两段式、双阻抗线圈锥形驱动器 高音单元：1"软球顶驱动器 分频器件：16Ω无源分音网络 分频点：2.5kHz 形式：两分音带谐振箱体镶嵌扬声器 音箱物理材料：ABS与金属网罩组成的面板，经防锈喷涂处理，一次性冲压成型的金属音箱腔体 连接端子：压线螺丝槽 外观尺寸：295mm（直径）×219mm（高度） 开孔尺寸：260mm（直径）；最低的天花内空高度；219mm 重量 ：4.1kg | 台 | 4
|  | 插排、接插件、网络线、高清视频线。 | 批 | 1
第二部分：党性教育展区
1 | 呼图壁历届党代会 （党史沿革） 触控屏 | 1.整机屏幕采用UHD超高清LED液晶屏，显示比例16:9，屏幕图像分辨率达3840*2160，全高清4K系统图标显示，65寸。 2.整机采用红外触控，屏幕触摸有效识别高度≤3mm,；单点触摸响应时间≤10ms，触摸区域精度为±1mm，最小识别物2mm。 3.内置Android系统，Android版本为Android11.0，四核 A73+四核 A53 CPU，2核G52 GPU。4GB RAM，32GB ROM。 4.屏亮度≥350cd/m²，对比度≥6000:1，色域达到72%NTSC 5.整机I/O接口:HDMI IN*3；HDMI OUT*1；USB 2.0*1；USB 3.0*4；USB Type-C IN*1；TOUCH 2.0*2；AUDIO OUT*1；SPDIF*1；RS232*1；RJ45 IN*1；RJ45 OUT*1；TF Card*1 6.三路扬声器，2×16W+16W总功率48W；内置8阵列麦克风，拾音距离0-8m; 7.内置1300W像素摄像头，八阵列麦克风 8.整机物理开关按键，集屏幕开关、系统开关和节能待机功能三合一，操作更便捷,为保证整机一体性，内置天线设计，整机包括模块无外伸天线本机自带安卓11.0，4+32G，适配OPS62A，摄像头：1300w像素 9.含8代i5,8g256g电脑模块 | 台 | 1
|  | 定制液压支架 | 套 | 1
|  | 插排、接插件、网络线、高清视频线。 | 批 | 1
2 | 党建领航 （呼图壁城市介绍） 三联拼接屏 | ★采用先进的LED背光技术，全高清1080P画质显示，原装A级以上DID液晶面板，1x4拼接，物理拼缝：≤3.5mm； 华星面板 单元尺寸：55英寸； 使用寿命：不低于60000小时； 屏幕比例：16:9； 分辨率：1920 × 1080； 亮度：不低于500cd/㎡； 对比度：不低于4000：1； 可视角度：178°/178°； 响应时间：不高于6ms； 接口：DVI、HDMI、VGA、RJ485； 边框补偿技术，还原真实画面； 3D高画质智能图像数字降噪处理技术； 画中画跨屏漫游显示功能； | 台 | 3
|  | 支持一进3出，全屏点对点分辨率 | 台 | 1
|  | 液压前维护支架 | 台 | 3
|  | i5/16G/512G/P2000显卡/Win10 | 台 | 1
|  | 主输出为2*400W大功率输出。 四路麦克风输入插座（前面板2个，背板2个）。 支持音频光纤、同铀输入，可实现数字音频无损传输并杜 绝来自音源的共地干扰。 四路模拟音频输入（LIN E~LINE4）。 支持蓝牙、USB音频输入。 REC/SUB （录音/超低音）音频输出接口。 宽电压输入（AC INPUT 100-240V 50/60Hz) +PFC电路， 电源适应性更广，更节能环保。 音乐输入变调多级可调。 麦克风输入数字移频反馈抑制。 采用多DSP并行处理构架，提高实时处理能力。 音乐、麦克风和效果开机音量设置及最大音量锁定功能；开机 音乐、麦克风效果设定。 音乐和麦克风均设有7段参量均衡。 采用CLASS D功放技术，提供强劲能量，工作稳定，高效节能。 预置两种固定效果模式，另预留六种用户可自定的效果模式。 人性化选择自动或手动保存参数。 | 台 | 1
|  | 承载功率：连续功率 50W，节目功率 100W，峰值功率 200W 推荐功放：连续功率 50W 连接特性：支持定阻或定压两种连接方式，定阻16Ω，定压60-30-15-7.5W@70V，60-30-15W@100V 频率响应：50Hz-20kHz (-10dB)，70Hz-20kHz(±3dB) 灵敏度：88dB/1Ｗ/1Ｍ，111dB(最大SPL) 指向性：110×90（覆盖角度）；3.10（Q值） 低音单元：6"两段式、双阻抗线圈锥形驱动器 高音单元：1"软球顶驱动器 分频器件：16Ω无源分音网络 分频点：2.5kHz 形式：两分音带谐振箱体镶嵌扬声器 音箱物理材料：ABS与金属网罩组成的面板，经防锈喷涂处理，一次性冲压成型的金属音箱腔体 连接端子：压线螺丝槽 外观尺寸：295mm（直径）×219mm（高度） 开孔尺寸：260mm（直径）；最低的天花内空高度；219mm 重量 ：4.1kg | 台 | 2
|  | 插排、接插件、网络线、高清视频线。 | 批 | 1
3 | 党建领航 （呼图壁城市介绍） 互动一体机 | 1.43寸红外卧式触摸一体机 2.壁挂安装；红外触摸； 3.显示模式：16:9 4.显示色彩：16.7M 5.对比度：3000:1， 6.视角(上/下/左/右)：178°/178°/178°/178° 7.响应时间：8ms, 8.物理分辨率 1920（H）×1080（V）（UHD） 9.显示色彩 1.07B（8-bit） 10.刷新率50-60HZ 11.亮度 350cd/m2 12.对比度1500：1（Typ.）透射 13.亮度均匀性 >72％ 14.响应时间 8ms 15.Windows10系统 16.配置: i5-4代/8G/256G SSD 17.支持无线，有线 | 台 | 1
|  | 插排、接插件、网络线、高清视频线。 | 批 | 1
4 | 签到照片互动墙 | 98寸 红外触摸，超簿外观，全新A屏，win10系统，I5处理器8代， 8G内存,256G硬盘 含摄像头 | 台 | 1
|  | 定制液压支架 | 套 | 1
|  | 插排、接插件、网络线、高清视频线。 | 批 | 1
其他区域
1 | 天井造景区 全息投影 | AL-DU835 1.★芯片：DLP显示技术，芯片尺寸0.67英寸 2.★分辨率：≥1920×1200 3.★光源：ALPD激光光源，光源寿命≥20000小时 4.★亮度：≥8300/8600（中心） 5.★对比度：≥100,000：1 6.亮度均匀性：≥90% 7.★镜头：标准镜头'1.23~1.97:1，支持0.62:1、0.8:1镜头可选 8.★镜头位移：支持垂直水平方向电动镜头位移，垂直：下100%,上60%；水平：±40% 9.★信号接口：输入：HDMI×2；VGA×1；DVI×1 10.★控制接口：输入：RS232×1；RJ45*1（网络控制） 输出：IR 3D OUT×1；USB-A×1；M3×1（有线红外） 11.★色域：≥REC.709 12.功耗：功耗≤550W，待机功耗≤0.5W 13.3D：支持DLPlink 3D、红外3D 14.颜色调整：支持RGBYCMW七色调整 | 台 | 1
|  | 短焦镜头 | 个 | 1
|  | 顶装支架，专业人员现场安装，制作 | 个 | 1
|  | i5/8G/256G/P1000显卡/Win10 | 台 | 1
|  | 主输出为2*400W大功率输出。 四路麦克风输入插座（前面板2个，背板2个）。 支持音频光纤、同铀输入，可实现数字音频无损传输并杜 绝来自音源的共地干扰。 四路模拟音频输入（LIN E~LINE4）。 支持蓝牙、USB音频输入。 REC/SUB （录音/超低音）音频输出接口。 宽电压输入（AC INPUT 100-240V 50/60Hz) +PFC电路， 电源适应性更广，更节能环保。 音乐输入变调多级可调。 麦克风输入数字移频反馈抑制。 采用多DSP并行处理构架，提高实时处理能力。 音乐、麦克风和效果开机音量设置及最大音量锁定功能；开机 音乐、麦克风效果设定。 音乐和麦克风均设有7段参量均衡。 采用CLASS D功放技术，提供强劲能量，工作稳定，高效节能。 预置两种固定效果模式，另预留六种用户可自定的效果模式。 人性化选择自动或手动保存参数。 | 台 | 1
|  | 承载功率：连续功率 50W，节目功率 100W，峰值功率 200W 推荐功放：连续功率 50W 连接特性：支持定阻或定压两种连接方式，定阻16Ω，定压60-30-15-7.5W@70V，60-30-15W@100V 频率响应：50Hz-20kHz (-10dB)，70Hz-20kHz(±3dB) 灵敏度：88dB/1Ｗ/1Ｍ，111dB(最大SPL) 指向性：110×90（覆盖角度）；3.10（Q值） 低音单元：6"两段式、双阻抗线圈锥形驱动器 高音单元：1"软球顶驱动器 分频器件：16Ω无源分音网络 分频点：2.5kHz 形式：两分音带谐振箱体镶嵌扬声器 音箱物理材料：ABS与金属网罩组成的面板，经防锈喷涂处理，一次性冲压成型的金属音箱腔体 连接端子：压线螺丝槽 外观尺寸：295mm（直径）×219mm（高度） 开孔尺寸：260mm（直径）；最低的天花内空高度；219mm 重量 ：4.1kg | 台 | 2
|  | 插排、接插件、网络线、高清视频线。 | 批 | 1
2 | 讲堂造景区 移动触控屏 | 1.整机屏幕采用UHD超高清LED液晶屏，显示比例16:9，屏幕图像分辨率达3840*2160，全高清4K系统图标显示，65寸。 2.整机采用红外触控，屏幕触摸有效识别高度≤3mm,；单点触摸响应时间≤10ms，触摸区域精度为±1mm，最小识别物2mm。 3.内置Android系统，Android版本为Android11.0，四核 A73+四核 A53 CPU，2核G52 GPU。4GB RAM，32GB ROM。 4.屏亮度≥350cd/m²，对比度≥6000:1，色域达到72%NTSC 5.整机I/O接口:HDMI IN*3；HDMI OUT*1；USB 2.0*1；USB 3.0*4；USB Type-C IN*1；TOUCH 2.0*2；AUDIO OUT*1；SPDIF*1；RS232*1；RJ45 IN*1；RJ45 OUT*1；TF Card*1 6.三路扬声器，2×16W+16W总功率48W；内置8阵列麦克风，拾音距离0-8m; 7.内置1300W像素摄像头，八阵列麦克风 8.整机物理开关按键，集屏幕开关、系统开关和节能待机功能三合一，操作更便捷,为保证整机一体性，内置天线设计，整机包括模块无外伸天线本机自带安卓11.0，4+32G，适配OPS62A，摄像头：1300w像素 9.含8代i5,8g256g电脑模块 | 台 | 1
|  | 时尚简约，稳固耐用，托盘收纳，随心移动 | 套 | 1
|  | 插排、接插件、网络线、高清视频线。 | 批 | 1
中控部分
| 中控服务器 | 高情能工程主机，4U专业工程机箱 | 台 | 1
| 监视器 | 21.5寸监视器 | 台 | 1
| 灯光控制器控制器 | 1.8路通道输出，支持中文独立编程 2.支持多台设备级联控制，级联状态可自动检测及设置功能； 3.支持外部中央控制设备控制，配置RS232或485接口；选配网络接口 4.支持255台设备级联 5.配备手动按钮，定制抗浪涌继电器，单路支持15A | 台 | 1
| 24口交换机 | 24口千兆智能交换机 | 台 | 1
| 8口POE交换机 | 8口10/100/1000Base-T以太网端口，4*100/1000Base-XSFP光口 | 台 | 1
| AC管理器 | 带路由功能，管理AP | 套 | 1
| 吸顶AP | 1.工作模式:支持胖/瘦两种AP工作模式 2.性能：≥双频3流；支持11AC；无线速率≥900Mbps 3.端口：≥1个千兆电口+1console口 4.内置2根不可拆卸7dbi增益全向天线，发射功率≥23dBm | 个 | 2
| 平板 | 屏幕尺寸10.8英寸，运行内存（RAM）4GB，存储容量（ROM）128GB，前置摄像头800万像素，固定对焦，后置摄像头1300万像素，自动对焦，分辨率2560 × 1600，扩展支持micro SD（TF）卡，可扩展容量512GB， | 台 | 1
| 机柜 | 42U专业工程机柜 | 套 | 1
| 中控客户端 | 被控电脑端设备开关机、音量调节等功能 | 套 | 10
| 平板端程序 | 1、可单独控制某项或几项多媒体设备的启动关闭。 2、可视频、灯光联动播放演示控制。 3、可定时自动控制展厅整个多媒体设备的开与关。 | 套 | 1
| 中控控制端系统 | 1、手持移动控制端，实现PC端中控所有功能。 2、提供简单、便捷的可视化编辑环境及强大的逻辑设计组件，工程人员可按项目需求，快速任意创建或修改触摸界面与按钮图标（含增加或删减页面与按钮），内置多种精美3D按钮与背景图片，可实现任意形状的按钮， 任何效果的界面及拖动按钮。 3、按钮功能属性、IP地址、端口可自行修改。 4、TCP/ IP 网络通讯，支持通过局域网或国际互联网控制，可向指定IP指定端口设备发送字符串或16进制码， 配合相关设备后可控制电脑开关机、投影机、拼接屏、摄像机、灯光、窗帘、电动机、电视机、机顶盒、空调、会议系统、AV\VGA\RGB音视频矩阵切换器及影音联动播放等。 5、可根据需要，可控制整个展馆多媒体使用期限。也可随时解除和变更控制到任一指定日期。 | 套 | 1 |  | s
空调部分
| 天井机空调 | KFR-120LW | 台 | 5
| 冷媒连接铜管(带保温) | Φ9.52 | 米 | 76
| 冷媒连接铜管(带保温) | Φ19.5
| 检修口格栅 | 400*400 | 个 | 5
| 安装费及运费 | 含外机支架，安装，冷媒，墙体开洞，运费等 | 个 | 5
硬件费用小计
备注：1.乙方参与竞价前必须先与甲方联系，勘探现场，竞价时需提供甲方盖章的勘探证明，否则竞价无效 2.由于项目时间紧 中标后必须7天内提供货物，否则中标方承担全部违约金 3.乙方在提供货物的同时需提供其相应的软件及其他服务 4.竞价时必须提供相关资质及甲方提供的勘探证明 5.以上设备含运输费、安装费、税金、软件服务、调试及后期维保