## 汇总
呼图壁县现代畜禽种业提升计划冷链体系建设项目物资清单
单位：元
序号 | 物资名称 | 单位 | 数量 | 备注 | 作用
1 | 电子恒温 显微镜 | 台 | 15 | 单目带显示屏，数码恒温显微镜; 总放大倍数:40X-1000X; 目镜:H10X、H25X; 观察镜筒:单目，45°倾斜，360°旋转。 转换器:三孔外倾; *195消色差物镜:4X、10X、40X(弹)支架调焦结构:粗微动同轴，粗调行程(调焦范围)20mm，微动行程:1.3mm，微动格值0.002毫米;载物台:固定单层方平台110mmX120mm,移动尺60mmX30mm 光源:LED，1W，亮度可调; 电源:电子变压器12V5A; 显示屏：380万像素高清7寸LCD显示屏; *恒温系统:室温至50度(温度可调); 包装:布手提箱包装*为确保质量，必须提供厂家针对本项目的售后服务承诺书 | 检测精液活力
2 | 水浴锅 | 台 | 3 | 输入电源：AC220V 50Hz 输出功率：300W 显示方式：LCD数码管 孔数：1 温控范围：室温+5-100℃ 控温精度：±1℃ 工作尺寸：16*16*12CM | 采精器恒温
3 | 冻精恒温袋 | 个 | 16 | 长度50CM；宽度15CM；可装5-10支输精枪；待机时间8小时；工作温度-40℃~60℃；电池12V；双肩带 | 冰精恒温
4 | 载玻片 | 盒 | 25 | 7101载玻片 50片/盒 | 验精
5 | 盖玻片 | 盒 | 25 | 18*18，100片/盒 | 验精
6 | 牛输精枪 | 把 | 32 | 采用不锈钢和黄铜材质。 ‌适用范围‌：适用于0.25-0.5ml的精液细管‌
7 | 输精枪外套 | 个 | 8000 | 20支/包，牛用输精枪外套
8 | 发情鉴定仪（牛） | 个 | 32 | 探杆长度：405mm 显示：液晶显示屏，约2.6英寸 工作温度：0-50℃ 最大湿度：85% 测试方法：全自动一次测试 测试速度：3秒钟内 测量范围：10-1990 一键三数值，全身防水 | 牛发情鉴定
9 | 牛排卵测定仪 | 个 | 32 | 1、适用范围:牛 2、组成部分：探头、探干、开关、显示屏，手柄、电池盖 3、测试方法：全自动一次测试 4、测试速度：3 秒钟内 5、净重：大于等于 300g 6、显示：液晶显示屏，大于等于 2.6 英寸，显示 3 位 7、测量范围：10-1990 个单位 8、工作温度：0-50℃ 9、测试最大湿度：85% 11、具有外观设计专利 12、电力：一节 9 伏电池，型号 6F22 13、主板：机内主板为进口 | 牛排卵测定
10 | 解冻杯 | 个 | 32 | 型号：BTS-N4-1 总高度：211mm 充电时间：3-5h 盖体直径106mm 刷新频率：2S 内胆高度：128 mm 使用环境：-10-37℃ 设定温度区间：37-40℃ 内胆直径：80mm 缓冲温差：0.1-0.3℃ 最大容量：600 ml 0-20℃恒温待机：2-4h 20-37℃恒温待机：4-6h 输入电压：12-14 v 输入电流：5-7 A | 保护冻精活力
11 | 大方盘 | 把 | 32 | 长30×宽20×高5cm | 输精
12 | 稀释盒 | 个 | 32 | 规格：21cm*12cm*5.5cm,材质：加厚铝制饭盒+盖子 | 输精
13 | 新洁尔灭 | 瓶 | 125 | 500毫升/瓶 | 消毒
14 | 酒精 | 瓶 | 125 | 75%浓度，500毫升/瓶 | 消毒
15 | 固定采精架 | 副 | 9 | 金属材质，长110cm宽50cm高70cm | 固定羊
16 | 子宫清洗枪 | 把 | 18 | ABS 材质+软胶材质,容量500ml,使用方便， 操作简单，可多次使用，可使用胶管外接延长，不受容器限制，可连接猪用输精管不受冲洗管限制 | 子宫清洗
17 | 羊采精器 | 套 | 18 | 配置采精外壳，采精杯，棉布套，橡胶内胎，橡胶塞 | 采精
18 | 羊开殖器 | 个 | 18 | 不锈钢材质，长约16.5CM；最大开口7.5CM | 打开生殖器
19 | 羊内窥器 | 把 | 18 | 规格：18cm*17cm,材质 ：不锈钢管子，铝合金电池盒 ，采用LED光源 | 观察生殖器
20 | 羊可视 输精枪 | 把 | 9 | 1.总长度340mm 2.旋转角度360°C 3.手柄宽度80mm4. 存储空间32G 5.探杆长度250mm6. 电池容量2000mA 7.探杆直径16mm 8.输入电流 2A9.扩张头长度12mm10. 输入电压5V 11.扩张头直径18mm12. 细管输精枪46cm 13.摄像头直径3.9mm14. 输精枪外套管44cm15.输精通道6mm 16.金属输精针41cm 17.一次性输精管43cm18.屏幕尺寸3.5mm 19.电源适配器1套 20.屏幕像素1500万21. 恒温数据线1根 22.产品配置：便携手提箱 可视输精枪 恒温数据线 充电数据线 金属输精头 屏幕保护套 | 输精
21 | 羊输精抢 | 把 | 90 | 不锈钢材质，长度22cm,直径0.1cm，圆头光滑 | 输精
22 | 羊排卵 测定仪 | 把 | 18 | 适用对象:猪、牛、羊、马、驴 工作温度:0-50°C 探杆长度:405mm 最大湿度:85% 毛重:700士10g 测试方法:全自动一次测试 显 示:液晶显示屏，约2.6英寸 测试速度:3秒钟内 电力:一节9V电池，型号6F22 测量范围:10-1990 一键三值 可充电电池 产品配置:排卵仪、保修卡合格证一张、说明书一本、外包装箱一个 | 鉴定排卵
23 | 兽用注射器 | 个 | 18 | 1.规格：5ml。 2.疫苗专用托瓶：高品质塑料材料，结实耐用，保护药瓶倾斜。 3.剂量调节装置位于手柄中部，旋转调节剂量，轻松方便，适用 于连续注射使用。 *4.容量误差：单次剂量注射误差不超± 3%，提供第三方权威机 构出具的检测报告。 5.密封圈、活塞橡胶圈、O型垫圈均采用天然乳胶制成，可耐 130 ℃高温的高温消毒，亦耐-50℃低温，不受温度影响，抗老化，经 5000 次以上连续快速推压测试，不变形，具有良好的密封性、抗 压性。 *6.注射器活塞与容量筒内壁的密合性良好，在承受0.30MPa的水 压时，10s内部的有水渗出。提供第三方权威机构出具的检测报告。 *7.玻璃管耐急冷急热，将玻璃管浸入18℃~20℃水中5min，然后 浸入沸水中煮沸5min提出，迅速放入18℃~20℃水中取出，不应 爆裂。提供第三方权威机构出具的检测报告 8.注射器各部件均可拆卸、更换，方便清洗。 *9.手柄及枪身全部为塑料材质，结实耐用，抗冲击强度＞6.0C kj/㎡，提供第三方权威机构出具的检测报告； *10.标准鲁尔锁接口，前端外接注射针头保护、消毒装置；*11.为确保质量，必须提供厂家针对本项目的售后服务承诺书 | 注射激素
24 | 精液运输箱 | 个 | 18 | 1.容积：17L 2.箱体外箱：PE，吹塑工艺。箱外层采用挤压吹塑一次成型工艺，材质为高密度聚乙烯(HDPE) 无毒，无味，具有良好的耐热性和耐寒性; 3.箱体内箱：PP 注塑工艺。内胆采用食用级聚丙烯(PP)材料制成;保温层采用一次成型工艺技术食品级聚氨酯发泡(PU)材料，保温性能好。 4.冷源采用6冰排+10个冰袋组合，高效蓄冷、无毒级、符合航空运输规定; 箱体带有液晶显示，加强型牢固提手、含背带，可提可背;不锈钢安全合扣。 5.保冷时间：环境温度 43°C下，箱内液态温度 2~8°C，持续时间≥48 小时;增加冰源可使时间增加。 *6.冷藏箱抗跌落性好，现场提供国家级 CMA 标志权威检验机构证明本产品无变化无破裂的检测报告原件。 *7.为确保质量，必须有厂家针对本项目的质量售后服务承诺书； | 精液保存运输
25 | 液氮运输罐 | 个 | 35 | 外径305mm，容积10L，口径50MM，高度550MM 空重6.2KG 静态保存天数100天 材质：航空铝 | 液氮运输
26 | 冻精存储罐 | 个 | 35 | 外径446mm，容积30L，口径50MM，高度670MM 空重14.5KG 静态保存天数260天 材质：航空铝 | 液氮存储
27 | B超 | 台 | 6 | 一、技术参数： ✶1.显示尺寸:9.0英寸LCD高清显示 ✶2.显示模式：B、B+B、4B、B+M、M 3、图像灰阶：≥256 级 ✶4、标配探头：5.0MHz变频直肠凸阵探头 5、探头频率：2.5-7.5MHz ✶6、伪彩显示：≥25色伪彩 ✶7、图像存储：≥500张 8、电影回放：≥430 帧 ✶9.type-c接口插U盘拓展内存和导出照片视频 10、检查模式：通用，孕囊 11、图像处理：帧相关，左右镜像，上下镜像，焦点位置，平滑，图像增强，伽马，动态范围等 12、测 量：距离、周长、面积、体积、孕周、预产期、心率、背膘 ✶13、网格设置：≥8种状态 14、支持语言：中、英、西班牙语、俄罗斯语等 ✶16、防水等级：IPX4 整机防水防尘 17、显示深度:90-240mm； 18、使用方式:背带； ✶19、伪彩显示: 25色，局部放大 局部伪彩功能 20、镜像画面:上下/左右翻转； ✶21、检测背膘:一键自动（±0.1mm显示）； 22.具有牛、马、羊、犬、猫、骆驼、猪等孕周和预产期产科测量和计算功 能 23.单探头接口配置，具有自动识别技术，支持多种探头选配 ✶24、锂电池:11.1V/5200mAh, ✶25续航:≥5小时 26、主机重量:965g； 27、主机尺寸:272*175*43mm *28.为确保质量，必须有厂家针对本项目的质量售后服务承诺书； 二、标准配置： 主机1个 5.0MHz电子凸阵探头1个 背带 遮光罩1套 使用说明书 电源适配器 合格证 保修卡 三、可选配探头 7.5MHz直肠探头 5.0MHz电子凸阵探头 5.0MHz微凸探头 3.5MHz 背膘眼肌探头 7.5MHz羊直肠探头 | 早孕鉴定
28 | 血促性素（PMSG） | 盒 | 200 | 1000iu*10支\盒，主要用于母畜催情和促进卵泡发育，也用于胚胎移植时的超数排卵
29 | 氯前列醇 | 盒 | 150 | 2ml*0.2mg*10支\盒，溶解黄体，同期发情和怀孕母猪诱导分娩
30 | 海绵栓 | 只 | 3000 | 50个/包
31 | 医用凡士林 | 瓶 | 18 | 500毫升/瓶 | 采精
32 | 兽用水银温度计 | 支 | 45 | 测量范围：35-43摄氏度，长度：适用于牛羊，在11.5厘米及以上，尾部绑绳疙瘩设计（配备线绳及镊子） | 测量体温
33 | 生理盐水 | 瓶 | 45 | 500毫升/瓶
34 | 一次性长臂手套 | 包 | 160 | 50只/包
35 | 医用脱脂棉 | 包 | 18 | 500g/包，铺开尺寸：约235*26厘米
36 | 一次性塑料滴管巴氏吸管 | 包 | 18 | 100个/包, 产品规格：10毫升
37 | 细管剪刀 | 把 | 32 | 不锈钢+AB3材质，赠送刀片，可裁减0.25/0.5细管
38 | 医用不锈钢直头剪刀 | 把 | 25 | 16厘米，直头（不锈钢）
39 | 小镊子 | 把 | 50 | 10cm尖直头镊子（通用款）
40 | 大镊子 | 把 | 50 | 16cm尖直头镊子（通用款）
41 | 蓝大褂工作服 | 套 | 100 | 身高：175-185 厘米 体重：75-85公斤
合计
供应商响应附件要求：1、采购报价单加盖公章后上传；2、上述项缺一不可，若有漏项，均视为无效报价；3、提供资料必须真实可靠，如发现提供虚假资料，报财政部分，列入黑名单，不得参与今后政府采购工作。