## Sheet1
健身器材配置报价清单
序号 | 产品名称 | 规格参数 | 单位 | 数量 | 单价 （元） | 金额 （元） | 备注
1 | 楼梯机 | 产品尺寸：1450*880*2140mm 1.16英寸超大屏，操作更加直观、反应灵敏。 2.整机采用一次成型模具，使整机的精密度更高，接缝处更细致 3.产品精选优质的钢材加工而成，使产品彰显时尚美观、稳重大气 4.人性化设计，多种用户自定义程序 5.手握式心率检测，随时检测自身的心率值 6.关键运行部位均采用高强度耐用配件，使运行更加顺畅，持久 7.具有红外自动感应刹车装置，使用非常安全。 8.采用摩托车双链条传动，使用寿命长达10年。 9.外壳是ABS工程塑料，永不变形。 10.等级显示范围：0-15级，运行速度：24步/164步 11.最大承重： 180KG 12.设备净重：205KG 13.电机最大功率: 300W 14.语言类型: 中文 英文 | 1 | 台
2 | 史密斯机 （斜方位） | 1.设计：主体50*80mm矩形管材.厚度≥3.0mm钢管. 2.钢材：国标Q235钢,符合GB/T3091-2015标准要求具有相关检验报告 3.工艺：进口激光机切割-智能机器人焊接-表面抛丸打砂除锈-封闭式全自动静电喷涂 4.尺寸：2430*1260*2280mm 5.净重：≥205kg 6.产品符合《GB 17498.2-2008 固定式健身器材第2部分：力量型训练器材附加的特殊安全要求和试验方法》的标准要求，充分保证用户的使用安全。 | 1 | 台
3 | 哈克深蹲训练器 | 1.设计：主体50*80mm矩形管材.厚度≥3.0mm钢管. 2.钢材：国标Q235钢,符合GB/T3091-2015标准要求具有相关检验报告 3.工艺：进口激光机切割-智能机器人焊接-表面抛丸打砂除锈-封闭式全自动静电喷涂 4.尺寸：2440*1310*1850mm 5.净重：≥240kg 6.产品符合《GB 17498.2-2008 固定式健身器材第2部分：力量型训练器材附加的特殊安全要求和试验方法》的标准要求，充分保证用户的使用安全。 | 1 | 台
4 | 倒蹬机 | 1.设计：主体50*80mm矩形管材.厚度≥3.0mm钢管. 2.钢材：国标Q235钢,符合GB/T3091-2015标准要求具有相关检验报告 3.工艺：进口激光机切割-智能机器人焊接-表面抛丸打砂除锈-封闭式全自动静电喷涂 4.调节方式：手动2档调节.座垫:高密度再生海绵 5.手柄：高强度TPV材料,不易破损,提高产品耐久度 6.尺寸：2400*1620*1490mm 7.净重：≥286kg 8.产品符合《GB 17498.2-2008 固定式健身器材第2部分：力量型训练器材附加的特殊安全要求和试验方法》的标准要求，充分保证用户的使用安全。 | 1 | 台
5 | 分动式上斜推胸训练器 | 1.设计：主体50*80mm矩形管材.厚度≥3.0mm钢管. 2.钢材：国标Q235钢,符合GB/T3091-2015标准要求具有相关检验报告 3.工艺：进口激光机切割-智能机器人焊接-表面抛丸打砂除锈-封闭式全自动静电喷涂 4.调节方式：插销调节.座垫:高密度再生海绵 5.手柄：高强度TPV材料,不易破损,提高产品耐久度 6.尺寸：1640*900*1937mm 7.净重：≥157kg 8.产品符合《GB 17498.2-2008 固定式健身器材第2部分：力量型训练器材附加的特殊安全要求和试验方法》的标准要求，充分保证用户的使用安全。 | 1 | 台
6 | 分动式坐姿推肩训练器 | 1.设计：主体50*80mm矩形管材.厚度≥3.0mm钢管. 2.钢材：国标Q235钢,符合GB/T3091-2015标准要求具有相关检验报告 3.工艺：进口激光机切割-智能机器人焊接-表面抛丸打砂除锈-封闭式全自动静电喷涂 4.调节方式:插销调节.座垫:高密度再生海绵. 5.手柄：高强度TPV材料,不易破损,提高产品耐久度 6.尺寸：1410*1860*1890mm 7.净重：≥155kg 8.产品符合《GB 17498.2-2008 固定式健身器材第2部分：力量型训练器材附加的特殊安全要求和试验方法》的标准要求，充分保证用户的使用安全。 | 1 | 台
7 | 分动式高位下拉背肌训练器 | 1.设计：主体50*80mm矩形管材.厚度≥3.0mm钢管. 2.钢材：国标Q235钢,符合GB/T3091-2015标准要求具有相关检验报告 3.工艺：进口激光机切割-智能机器人焊接-表面抛丸打砂除锈-封闭式全自动静电喷涂. 4.座椅调节方式:插销调节.座垫:高密度再生海绵. 5.手柄：高强度TPV材料,不易破损,提高产品耐久度. 6.尺寸：1760*1180*2010mm 7.净重：≥155kg 8.产品符合《GB 17498.2-2008 固定式健身器材第2部分：力量型训练器材附加的特殊安全要求和试验方法》的标准要求，充分保证用户的使用安全。 | 1 | 台
8 | 大腿外收外展训练器 （双功能） | 1.材质：主体框架管材采用≥100*50*3.0mm钢管. 2.配重：≥100kg纯钢配重片,内嵌减震胶垫,搭配强磁插销. 3.净重：≥240kg 4.尺寸：1340*1600*1600mm 5.工艺：进口激光机切割+智能机器人焊接+表面抛丸打砂除锈+封闭式全自动静电喷涂. 6.配置："七股十九线"钢丝绳:直径6.0mm,调节方式:插销调节,滑轮:尼龙滑轮. 7.座垫：高密度压缩海绵,手柄:高强度TPV材料,不易破损,提高产品耐久度。 8.产品符合《GB 17498.2-2008 固定式健身器材第2部分：力量型训练器材附加的特殊安全要求和试验方法》的标准要求，充分保证用户的使用安全。 | 1 | 台
9 | 平卧推训练器 （带保护） | 1.设计：主体50*80mm矩形管材.厚度≥3.0mm钢管. 2.钢材：国标Q235钢,符合GB/T3091-2015标准要求具有相关检验报告 3.工艺：进口激光机切割-智能机器人焊接-表面抛丸打砂除锈-封闭式全自动静电喷涂. 4.座垫：高密度再生海绵. 5.尺寸：1620*1710*1300mm 6.净重：≥90kg 7.产品符合《GB 17498.2-2008 固定式健身器材第2部分：力量型训练器材附加的特殊安全要求和试验方法》的标准要求，充分保证用户的使用安全。 | 2 | 台
10 | 可调式哑铃凳 | 1.设计：主体50*80mm矩形管材.厚度≥3.0mm钢管. 2.钢材：国标Q235钢,符合GB/T3091-2015标准要求具有相关检验报告 3.工艺：进口激光机切割-智能机器人焊接-表面抛丸打砂除锈-封闭式全自动静电喷涂. 4.调节方式：手动调节.座垫:高密度再生海绵. 5.手柄：高强度TPV材料,不易破损,提高产品耐久度. 6.尺寸：1570*570*460mm 7.净重：≥65kg 8.产品符合《GB 17498.2-2008 固定式健身器材第2部分：力量型训练器材附加的特殊安全要求和试验方法》的标准要求，充分保证用户的使用安全。 | 2 | 台
11 | 罗马凳 | 1.设计：主体50*80mm矩形管材.厚度≥3.0mm钢管. 2.钢材：国标Q235钢,符合GB/T3091-2015标准要求具有相关检验报告 3.工艺：进口激光机切割-智能机器人焊接-表面抛丸打砂除锈-封闭式全自动静电喷涂. 4.调节方式:手动/拉销调节.座垫:高密度再生海绵. 5.手柄：高强度TPV材料,不易破损,提高产品耐久度. 6.尺寸：1520*740*790mm 7.净重：≥60kg 8.产品符合《GB 17498.2-2008 固定式健身器材第2部分：力量型训练器材附加的特殊安全要求和试验方法》的标准要求，充分保证用户的使用安全。 | 2 | 台
12 | 牧师椅 | 1.设计：主体50*80mm矩形管材.厚度≥3.0mm钢管. 2.钢材：国标Q235钢,符合GB/T3091-2015标准要求具有相关检验报告 3.工艺：进口激光机切割-智能机器人焊接-表面抛丸打砂除锈-封闭式全自动静电喷涂. 4.调节方式:手动/拉销调节.座垫:高密度再生海绵. 5.手柄：高强度TPV材料,不易破损,提高产品耐久度. 6.尺寸：1520*740*790mm 7.净重：≥60kg 8.产品符合《GB 17498.2-2008 固定式健身器材第2部分：力量型训练器材附加的特殊安全要求和试验方法》的标准要求，充分保证用户的使用安全。 | 1 | 台
13 | 杠铃杆架 | 1.管材：主体50*80mm矩形管材.厚度≥3.0mm钢管. 2.钢材：国标Q235钢,符合GB/T3091-2015标准要求具有相关检验报告 3.工艺：进口激光机切割-智能机器人焊接-表面抛丸打砂除锈-封闭式全自动静电喷涂. 4.尺寸：900*950*350mm 5.净重：35kg 6.产品符合《GB 17498.2-2008 固定式健身器材第2部分：力量型训练器材附加的特殊安全要求和试验方法》的标准要求，充分保证用户的使用安全。 | 1 | 台
14 | 2.2米杠铃杆 | 电镀纯钢制成，2米2长，承重600磅，配一对弹簧卡头 | 3 | 根
15 | 1.2米杠铃杆 | 电镀纯钢制成，1米2长，承重300磅，配一对弹簧卡头 | 3 | 根
16 | 开口六角杠铃杆 | 电镀纯钢制成六边形设计，把手直径28mm，长度142cm，承重400kg,自重21kg ，可做硬拉训练。 | 2 | 根
17 | 杠铃片 | 规格：25kg*6、20kg*8、15kg*14、10kg*14、7.5kg*8、5kg*8、2.5kg*8（共780kg） 材质：采用聚氨酯弹性体环保无异味，弹性好，不生锈，耐磨，强度高；灰口铁铁芯，使用寿命高于普通橡胶；优质铸钢铁芯，孔径处采用加厚钢圈防止磨损，整体钢制，表面浇注型压孔套，孔径 52MM,皮纹面设计。 | 780 | kg
18 | 哑铃 | 规格：10kg*4、7.5kg*4（共70kg） 材质：二级圆钢、橡胶、电镀装饰铬手柄。品质橡胶包裹内部整钢浇铸，六角放置更平稳，有效保护地面；纯钢电镀手把，电镀滚花设计，防滑耐磨。产品表面为皮纹面类,为避免因轻度划伤而不美观。 | 70 | kg
19 | 壶铃 | 规格：15kg*6（共90kg） 材质：本款壶铃为经典款，内芯优质灰口铸铁、外层Neoprene环保浸塑，有弹性；手柄采用垂纹烤漆工艺；底部采用特有工艺确保平整。 使用壶铃进行健身锻炼时，可以做各种推、举、提、抛和蹲跳等练习，通过锻炼可以有效地增强上肢、躯干及下肢等肌肉的力量。 | 90 | kg
20 | 双杠 | 双杠分底座/立柱/杠面/三部分。 产品净重：≥240kg 可调高度：1300-1700mm 可调间距：420-620mm 底座采用（50乘100毫米）U型钢焊接而成，宽1200毫米，长2800毫米，（厚4.8毫米）。 立柱由铸件 钢管 实心钢组合而成。钢管直径（42毫米），厚3毫米。内生降杆为直径30毫米冷拔钢，长600毫米，镀锌。 杠面长3500毫米，重35公斤。内附直径25毫米弹簧钢，外包高压聚乙烯塑料，断面为鸭蛋圆形。 | 1 | 套
21 | 单杠 | 加强款单杠220mm 选用#45实心弹簧钢 升降高度为1800mm-2400mm 选用#30弹簧钢.立柱采用#42X3毫米的钢管制作，拉线采用#10钢棍与地面连接，地脚是#25螺纹钢预埋。底盘直径为17.5mm铸铁件,总重量65公斤。 | 1 | 套
22 | 训练假人 | 规格：175CM 重量：60KG 材质：高质PU 颜色：黑色，红色 产品说明：优质PU+帆布，填充物采用全新环保布条，击打舒适。 | 3 | 个
23 | 训练垫 | 规格：1200*2000*100mm M精选面料和内芯，表面采用0.8MM加厚帆布面料，抗磨，抗腐蚀。内胆无味高弹优质珍珠棉，柔软舒适，回弹性好，环保安全无味。 | 20 | 个
24 | 训练垫 | 规格：2000*3000*300mm M精选面料和内芯，表面采用0.8MM加厚帆布面料，抗磨，抗腐蚀。内胆无味高弹优质珍珠棉，柔软舒适，回弹性好，环保安全无味。 | 2 | 个
25 | 战绳 | 长度：15米 直径：38mm 颜色：黑色 材质：内芯采用高强度尼龙纤维，两头热缩塑胶套。 | 2 | 根
26 | 身高体重仪 | 1.主要功能：测量体重、身高、脂肪、BMI功能 2.选用高精度传感器， 开机状态300克可称重 3.秤量范围：3~200公斤;分度值:50克（高精度系列） 4.身高测量范围：90-195CM，分度值0.5CM误差±0.5CM 5.身高测量方式：超声波自动感应测量 6.自动上秤测量体重，设定数据测量脂肪 7.采用超大蓝色背光显示屏幕，视窗尺寸105×69.5MM 8.开机方式：自动上称/按键开机；自动关机功能 9.中文语音报读功（语音可以开或者关闭） 10.具有中文字幕单位转换：公斤/斤 11.语音报读体重、身高、脂肪率，铵翻查键显示水分、肌肉、骨骼、卡路里、身体质量指数（BMI） 12.本产品有5种不同的使用模式选择； 13.自动零点跟踪及，低电压提示及超载提示 14.电源：4颗7号AAA电池 ，可匹配交流电使用。 | 1 | 台
27 | 边条 | 1.产品规格：长50cm*宽15cm*2cm 2.产品材质：高弹性EPDM/SBR集合物片材 3.减震耐冲击、硬度适中，弹性韧性 符合健身房要求，无毒无刺鼻异味，绿色环保。 | 60 | 米
28 | 橡胶地垫 | 1.产品规格：长50cm*宽50cm*2cm 2.产品材质：高弹性EPDM/SBR集合物500mm×500mm片材橡胶地砖（减震地垫）； 4.材质：高弹性EPDM/SBR聚合物； 厚度：≥20mm；减震耐冲击、硬度适中，弹性韧性 符合健身房要求，无毒无刺鼻异味，绿色环保。 5.★地垫成品依据标准EN 1177：2018-方法1，检测20mm厚地垫冲击衰减-临界跌落高度，测试9次临界跌落高度CFH最低值≥0.58m。需提供具有CNAS标识的检验报告，复印件加盖制造商公章。 6.★地垫成品依据GB/T 9780-2013对常规接触污染物（茶、咖啡、碳酸软饮料、汗水、鞋油、酒精、汽油）进行检测，要求耐污染性等级均为0级。需提供具有CMA和CNAS标识的检测报告，复印件加盖制造商公章。 7.★为确保耐用性，环保EPDM橡胶颗粒生产厂家提供依据GB/T 528-2009、GB/T1682-2014在低温（-50℃）脆性下无破坏，拉伸强度（速度：500mm/min）≥1.5MPa，断裂伸长率（速度：500mm/min）≥500%，三项合格。需提供具有CMA和CNAS标识的检测报告，复印件加盖制造商公章。 | 220 | 平方
29 | 软包长条凳 | 1.产品规格：实际长宽高尺寸需≥长180cm*宽30cm*40cm。 2.产品材质：软包皮质面板，金属框架。 3.产品要求：具体尺寸及颜色根据现场情况进行定制，并提供样品图由采购方确认 | 6 | 个
30 | 训练器材置物架 | 1.产品规格：实际长宽高尺寸需≥长120cm*宽30cm*100cm。 2.产品材质：金属框架。 3.产品要求：具体尺寸及颜色根据现场情况进行定制，并提供样品图由采购方确认 | 3 | 个
大写金额 |  |  | 总计 （元）
报价说明