## Sheet1
品类 Category | 品牌 Brand | 型号 Model | 参数 Description | 数量 Qty | 单位 Units
网络化主机(15.6英寸) | 久威 | R156 | ★1.15.6英寸LED液晶显示屏，内置5线工业加固触摸屏，简单易用的触摸屏操控； 2.工业级专用主板设计，四核六代超低功耗的嵌入式工业级处理器，处理速度更快，运作性能更强，可以长时期不断电稳定工作； 3.内置大容量SSD固态硬盘，具有抗震动、抗摔、读写速度快、功耗低等特点； 4.可设置自动开关机功能，真正意义上的实现无人值守功能； ★5.内置8路交换机模块，8个10/100M自适应网络接口，端口支持自动翻转（Auto MDI/MDI-X）； ★6.交换机支持全双工和半双工自动协商方式，支持MAC地址自学习功能，自动更新功能； 7.符合IEEE802.3/802.3U/802.3x存储转发方式； 8.全双工模式下提供IEEE802.3x流控功能（Flow control），半双工模式下提供背压流控功能（Back-pressure flow control）； ★9.8路交换器端口内置防雷电路，可大大减少雷电感应造成的损坏； ★10.后面板具有一路远程短路输入激活开机功能； ★11.后面板具有5路线路输入（4路AV莲花座：每路具有独立音量调节，1路3.5MM接口）； ★12.后面板具有3路话筒输入接口（2路6.5话筒接口：每路具有独立音量调节，1路3.5MM接口）； 13.后面板具有1路3.5MM音频输出口； ★14.USB接口：4个高速3.0USB，8个2.0USB接口； ★15.标准接口：2*LAN网络接口，1*VGA接口，1*HDMI接口，1*三层AUDIO接口，1×PS/2接口，1×串口；1×短路触发接口； ★16.双硬盘：128G固态硬盘+500G机械硬盘； ★17.内存：8G（DDR3）； 18.网卡：板载，支持10/100/1000Mbps； ★19.处理器CPU：I5（6代）；★ 双硬盘运行及备份（128G固态硬盘+500G机械硬盘），固态硬盘保证系统的高速运行，机械硬盘为服务器扩展更大存储空间。 20.运载服务器软件后构成系统管理控制中心，服务器软件采用后台系统服务运行，是企业级的标准服务器工作模式，开机系统即可自动运行，相比运行在界面前台的软件具有更高的稳定性和可靠性； 21增加备用工控机可实现服务器软件数据共享，实时检测主用工控机的工作状态，并实现故障自动主备切换，可完整替代主用工控机的管理控制功能； 22.支持DHCP，兼容路由器、交换机、网桥网关、Modem、Intelnet、2G、3G、4G、组播、单播等任意网络结构； 23.屏幕尺寸：17.3英寸1900x960宽屏高分辩率显示； 24.操控方式：电容触摸屏，10点触摸； 25.主板：Intel NM10芯片组，X86架构； 26.系统音频信号信噪比 LINE：70dB；MIC：60dB； 27.系统音频信号失真度 1KHz<0.5%； 28.系统音频信号标准输入电平 LINE：300mV； MIC：5mV； 29.系统音频信号标准输出电平 0dBV； 30.环境温度：5℃～50℃； 31.相对湿度：20%～80%相对湿度，无结露； ★ 所投产品需提供国家省级或以上电子检测机构出具的检测报告，检测机构须通过“MA”、“CNAS”、“ilac-MRA”认证资格并加盖章印 | 1 | 台
智慧广播对讲（SIP)服务器软件 | 久威 | JW-8008 | 1.基于国产Linux系统，安全可靠；具有对病毒的先天性免疫能力，支持7×24小时不间断工作，永不蓝屏 2.基于B/S架构设计，任意平台（Windows、Android、IOS等）均可通过网络浏览器远程访问服务器，无需安装任何客户端软件 3.系统软件支持国产中科方德、安超OS国产通用型云操作系统、技德系统:X 系列、红旗Linux、中兴新支点操作系统、深度(deepin)、普华Linux(i-soft)、威科乐恩Linux、银河麒麟等系统，同时也可在Windows XP、Windows7等多个系统平台运行 ★4.支持标准SIP通讯协议，将SIP通讯协议与自有通讯协议完美结合 5.系统支持局域网与广域网混合组网，兼容各种复杂的网络环境，终端通电自动联网 6.支持后台web新建用户，可为设置用户优先级，并为用户授权管理终端，用户角色：管理员/普通用户/SIP用户 7.最多支持1000分区，可根据用户需要制作节目源，具有定时、分区、寻呼、报警等功能;支持多个远程软件操作系统（或web登陆），通过软件设置，每个楼栋或每个楼层只能负责本区域的各个网络音频终端，不能控制其他区域，修改重新设置非常方便 ★8.具有数据监控数据平台（提供功能截图） ★9.界面可右键修改相关信息（提供功能截图） 10.支持GPS和北斗自动校对北京时间精度1分钟到1n秒可设置功能 11.实时广播，可以对任意单点、组群、分区或全部广播，或对任意指定的区域进行广播讲话，一键到位的实时广播，每个终端音量单独可调 12.文字广播，内置TTS文本转语音功能，可将编辑的内容或文本文件里的文字转成语音，支持后台调整语速、循环次数、设置男声或女声等功能，语音清晰自然 13.电话广播，通过IP网络电话接口，可接入外线电话或程控交换机，实现远程电话广播，随时随地发布广播通知 14.手机APP，手机安装专用播放软件，通过手机可对任意一个终端或多个终端进行广播寻呼，将节目播放到任意一个终端或多个终端，远程操作节目播放暂停/恢复、停止、上一曲、下一曲、音量加、音量减等 15.录音，系统自带录音功能，包括广播，对讲，实时采集，监听等录音，可以选择打开/关闭，录音列表一目了然，方便查看使用 16.支持全双工回声消除，啸叫抑制技术(AEC)，对讲自动录音，支持智能DSS键，用户可自定义为速拨、对讲、接听、挂断等功能，支持后台web设置呼叫策略，支持多种类型呼叫转移策略：无响应转移、占线转移、关机转移等功能 17.离线定时播报功能，支持终端定时点备份功能，定时点的内容能自动备份到网络播放终端上，当服务器断网时，保证广播系统准时、定时点及内容正常的播报 18.支持定时巡更功能，设置定时巡更功能后，支持自定义巡更任务的执行时间及重复周期，可自定义指示灯闪烁间隔时间0-30s 19.支持多种应急方案，支持消防信号接入及接收当地部门下发的预警信息 20.支持终端播放监听，可设任意网络适配器作为监听器，监听其他网络适配器正在播放的节目内容 21.支持现场环境音，对可终端所处环境的现场进行监听，如：学生是否在安静听课等应用 22.支持多达100个定时方案，每个定时方案支持200个定时点，定时方案可随时切换；可灵活设置重复周期（日/月）、播放模式，支持定时任务文件播放、终端采集，支持一键启用/停用所有方案，定时方案自动更换 23.丰富的媒体库管理，支持MP3/WMA/WAV/PCM格式，支持本地音源上传服务器、IP音源（CD/USB/蓝牙/FM）及服务器自带2路音频采集外部音源，支持WEB远程管理歌曲库，支持新建/删除/重命名歌曲列表、上传/删除歌曲等操作 24.支持在线/离线电子地图功能，导入任意工程平面图，可将终端拖动添加至平面图，在平面图上可实时查看终端状态，并支持全屏显示 25.支持广播服务器双机热备功能，备服务器实时检测主服务器的工作状态，实现主/备服务器间故障自动切换，备服务器可完整代理主服务器的管理控制功能 26.支持终端100V备份，当网络出现断网状态及电源出现断电现象时，信号立即切到模拟定压广播信号，当网络及电源回复时，自动切回网络广播信号，起到双重信号保障作用 27.自适应噪声检测功能，可以监测现场环境噪声，并将数据上传给PC主机对现场噪声及需要的声音进行音频算法后，可任意设置实时或延时对终端进行音量调整，保持现场的信噪比 28.带载自动检测功能，支持4路线路实时检测和校准功能，每路线路阻抗检测范围为20欧到1600欧，设置有短路、开路、过载、轻载、正常5种状态，支持线路异常时告警 29.支持第三方平台嵌入式开发，提供SDK第三方软件开发包，实现与大系统、大平台的系统整合 30.离线寻呼功能，支持服务器断网后仍然能够进行广播寻呼功能 31.无线远程遥控，遥控器支持7个功能按键，可在后台设置7个功能键，支持新建任务/切换任务、暂停/恢复、停止、上一曲、下一曲、音量加、音量减操作，无需在主控室进行播放控制，非常适合学校课间操或运动会时使用 32.支持对终端设置不同的灯光模式，可分别自定义设置红灯亮、红灯灭、绿灯亮、绿灯灭时间0.1S-10S。 33.支持配置终端冻结时间，在终端被冻结期间禁止终端执行任务，适用于考试或休息等场景 34.支持配置终端优先级自定义设置 35.支持配置终端10段参量均衡音效处理及音效模式设定 36.支持对终端进行远程固件升级，无需到终端本地升级，减轻维护人员工作强度 37.支持终端明细导出功能，支持通过表格方式导出当前系统终端的配置详情，为系统管理带来方便 ★ 所投产品需提供国家省级或以上电子检测机构出具的检测报告，检测机构须通过“MA”、“CNAS”、“ilac-MRA”认证资格并加盖章印 | 1 | 套
6.5"网络同轴天花（2*15W) | 久威 | CS15 | 1.网络ABS同轴天花是一款基于TCP/IP传输协议的全数字化的模数转换信号处理器，由主控系统智能控制，可播放来自主控系统的背景节目、紧急寻呼、告警信号等 ★2.支持标准SIP通讯协议，将SIP通讯协议与自有通讯协议完美结合（提供功能截图） 3.内置4*15W高品质数字功放，可外接副箱，低功耗设置 ★4.专业DSP音效处理芯片，支持10段参量均衡音效处理及场景模式选择（提供功能截图） 5.高可靠性设计寿命长，平均无故障时间(MTBF)>10万小时 ★6.具有过压、过热、短路等保护功能，主芯片温度智能实时检测查看（提供功能截图） 7.离线播放功能，内置4G存储，定时节目备份存储到SD卡里，并全自动备份定时点节目 ★8.专业DSP音效处理芯片，支持10 段参量均衡音效处理，具有高保真CD音质（提供功能截图） 9.可脱离服务器接受紧急寻呼，音量自动调节到设定值 10.支持配置终端优先级自定义设置 11.支持DHCP、静态IP网络模式；支持AUTO IP功能，DHCP模式下如果没有获取到IP地址，自动切换到临时IP 12.支持无音乐信号（包括本地音频信号）自动待机节能工作模式 13.网络接口 Rj45(10/100M) 13.输入电压 DC24V/2A /POE 12V/24V 14.喇叭单元6.5"×1 0.75"×1 15.额定功率 15W 16.灵敏度(1m,1W)90dB 17.频率响应 90-18kHz 18.开孔位置 170mm 19.工作环境温度-20℃ ~ +60℃ ★ 所投产品需提供国家省级或以上电子检测机构出具的检测报告，检测机构须通过“MA”、“CNAS”、“ilac-MRA”认证资格并加盖章印 | 20 | 只
4"防水网络音柱 （60W) | 久威 | CF60 | 1.防水网络音柱终端是一款基于TCP/IP传输协议的全数字化的模数转换信号处理器，由主控系统智能控制，可播放来自主控系统的背景节目、紧急寻呼、告警信号等 ★2.支持标准SIP通讯协议，将SIP通讯协议与自有通讯协议完美结合（提供功能截图） 3.内置60W高品质数字功放，低功耗设置，高可靠性设计寿命长，平均无故障时间(MTBF)>10万小时 ★4.支持网络延时智能实时检测查看（提供功能截图） 5.支持离线播放功能，内置4G存储，内置脱机本地定时点播放功能，定时节目备份存储到SD卡里，并全自动备份定时点节目 ★6.专业DSP音效处理芯片，支持10 段参量均衡音效处理，具有高保真CD音质（提供功能截图） 7.可脱离服务器接受紧急寻呼，音量自动调节到设定值 8.支持无音乐信号（包括本地音频信号）自动待机节能工作模式 ★9.可以关联摄像头，通过主机软件实时查看摄像头内容 ★10.具有过压、过热、短路等保护功能，主芯片温度智能实时检测查看（提供功能截图） 11.低音选用防水纸盘+布边，70mmY30外磁设计,低音强劲，人声清晰，高音清晰明亮 12.PET膜片设计,高音振膜采用天然丝膜.使声音层次清晰,圆润通透，清澈明亮 13.铝材质外壳，采用1.6mm全铝外壳材质，高档喷涂香色，安全可靠、不生锈、经久耐用不退色,箱体谐振音小，外观时尚 14.铝质前网，采用1060纯铝，经过硬化、防氧化处理，不易变形永不生锈 15.前板采用防水ABS塑料材质 16.防水等级IP65 17.喇叭单元4"×4 2.5"×1 18.额定功率 60W 19.灵敏度(1m,1W)93dB 20.频率响应100-18kHz 21.输入电压 AC220V 50Hz/60Hz ★ 所投产品需提供国家省级或以上电子检测机构出具的检测报告，检测机构须通过“MA”、“CNAS”、“ilac-MRA”认证资格并加盖章印 | 6 | 只
合计
响应要求：★ 所投产品需提供国家省级或以上电子检测机构出具的检测报告，检测机构须通过“MA”、“CNAS”、“ilac-MRA”认证资格并加盖章印，并提供相应功能截图；厂家提供售后承诺函并加盖公章。