## 货物类
各部门会议室拼接屏采购项目报价单
序 号 | 货物名称 | 招标参数及规格要求 | 计量 单位 | 数量 | 投标产品 品牌 | 投标产品 型号/规格 | 制造商名称 | 报价单价 （元） | 合价 （元）
1 | LCD 拼接显示单元 | 1.采用工业级面板，尺寸≥55 inch；2.物理拼缝≤0.88mm 3.亮度≥500 cd/m2；4.对比度≥3500:1；5.分辨率不小于1920*1080；7.视频输入接口至少具备1个DVI接口，2个HDMI接口，1个VGA接口；8.液晶拼接显示单元整机采用冷轧钢板材质，结构件需一体成型，显示屏具备完整后壳，不得以支架或挡板替代，无任何裸露在外的电路线，整体美观大方（需提供表面具有CNAS标识的权威机构检测报告证明并加盖公章）；9.液晶拼接显示单元连续运行3600 小时，背光LED光衰≤0.1%（需提供表面具有CNAS标识的权威机构检测报告证明并加盖公章）；10.控制接口：1个输入RS-232接口，1个输出RS-232接口,1个红外接口，1个USB接口，具备U盘内视频，文档等文件的直接播放功能；液晶单元软件程序支持通过USB口升级（需提供表面具有CNAS标识的权威机构检测报告证明并加盖公章）；11. 液晶拼接显示单元支持开机延时功能，具备随机延时和顺序延时双模式，防止同时开机造成大电流冲击（需提供表面具有CNAS、CMA、ilac MRA标识的权威机构检测报告证明并加盖公章）；12. 液晶拼接显示单元支持自动调校功能；13. 液晶拼接显示单元支持边框消隐功能，可上、下、左、右四向独立智能调节显示边框数据，有效避免屏与屏之间的边框带来的图像不连贯视觉问题，提升拼接墙屏与屏之间的图像连贯性（★需提供表面具有CNAS标识的权威机构检测报告证明并加盖公章）；14.★提供BOE原厂面板授权证明复印件并加盖生产厂商公章。 | 台 | 48
2 | HDMI 线缆 | 1.长度：10-15米（视现场情况定）；2.类型：HDMI线缆；3.颜色：黑色；4.材质：高纯度铜导体线材；5.工艺：360°包铜箔工艺。 | 根 | 45
3 | 拼接屏壁挂式前维护平推钣金支架单元 | 1.≥55寸拼接屏壁挂式前维护平推钣金支架单元，带包边 颜色：黑色；2.材料：SPCC优质冷轧钢板；3.表面处理：表面采用静电喷塑工艺喷涂，由内至外防止支架生锈，增强支架防腐能力；4.弧度：0°；5.支架外观特点：全封闭； 安装环境：后墙承重墙且墙面垂直、平整；6.底座容量：不带底座；7.维护方式：前维护；8.支架厚度：根据屏体型号确定；9.后维护空间：0mm。 | 项 | 18
4 | 输出综合显示控制设备 | 1.接口属性：具有2个RJ45网络接口、4个HDMI输入接口，9个HDMI输出接口；2.具备网口备份功能，当前网口无法正常通信时，可启用另一网口；3.单物理输出口支持不少于36*9个窗口；4.当电视墙场景布局发生改变时，从50路视频场景切换到另外50路视频场景的切换时间≤0.5S，切换过程中无明显黑屏现象；5.同一输入通道的视频图像在不同输出端口显示的时延差值应≤1ms；6.设备支持自定义输出分辨率，可外接由LED显示屏组成的电视墙并进行显示；7.设备具有密码找回功能，可通过微信认证的方式找回密码；8.单路端口可解码输出4路分辨率为4000×3000，帧率为20fps或4路分辨率为3840×2160，帧率为30fps或16路分辨率1920×1080，帧率为30fps或36路分辨率为1280×720，帧率为30fps或64路分辨率为720×576，帧率为30fps的图像；9.支持自定义电视墙布局，并一键完成对整个电视墙的布局，可自定义行列数或选择固定布局，用于对电视墙的快速布局设置，操作灵活；10.支持最大单口36画面；11.支持场景切换；12.支持开窗、漫游、叠加功能；13.支持虚拟LED功能；14.★支持与现有监控平台无缝对接。 | 台 | 2
5 | 单相全自动交流稳压器 | 1.调压速度：<1S（输入电压变化10%时）；2.温升：<60K；3.容量：3000VA；4.频率：50/60HZ。 | 台 | 5
6 | 电视墙装修 | 1.采用箱体组合结构，底部为柜门并带有门锁，顶部跟侧面、封板；2.材料：,底坐、竖梁、用优质2.0MM厚冷轧钢板，其他用1.0MM厚冷轧钢板；3.外观颜色与喷涂处理：酸洗磷化，黑色喷粉（支持颜色定制）；4.固定方式：地面,后面,拉爆螺丝固定。 | 套 | 5
7 | 拼接屏直立式支架底座 | 1.≥55寸拼接屏直立式支架单元，-0.88/0.99模块化落地式；2.颜色：黑色；3.材料：SPCC优质冷轧钢板；4.表面处理：表面采用静电喷塑工艺喷涂，由内至外防止支架生锈，增强支架防腐能力；5.弧度：0°；6.维护方式：后维护。 | 项 | 27
8 | 拼接屏壁挂式后维护平推钣金支架单元 | 1.≥55寸拼接屏直立式支架底座-0.88/0.99-H100，模块化落地式；2.颜色：黑色；3.材料：SPCC优质冷轧钢板；4.表面处理：表面采用静电喷塑工艺喷涂，由内至外防止支架生锈，增强支架防腐能力；5.弧度：0°；6.维护方式：后维护。 | 项 | 9
9 | 输出综合显示控制设备 | 1.接口属性：具有2个RJ45网络接口、4个HDMI输入接口，6个HDMI输出接口；2.具备网口备份功能，当前网口无法正常通信时，可启用另一网口；3.单物理输出口支持不少于36*6个窗口；4.当电视墙场景布局发生改变时，从50路视频场景切换到另外50路视频场景的切换时间≤0.5S，切换过程中无明显黑屏现象；5.同一输入通道的视频图像在不同输出端口显示的时延差值应≤1ms；6.设备支持自定义输出分辨率，可外接由LED显示屏组成的电视墙并进行显示；7.设备具有密码找回功能，可通过微信认证的方式找回密码；8.单路端口可解码输出4路分辨率为4000×3000，帧率为20fps或4路分辨率为3840×2160，帧率为30fps或16路分辨率1920×1080，帧率为30fps或36路分辨率为1280×720，帧率为30fps或64路分辨率为720×576，帧率为30fps的图像；9.支持自定义电视墙布局，并一键完成对整个电视墙的布局，可自定义行列数或选择固定布局，用于对电视墙的快速布局设置，操作灵活；10.支持最大单口36画面；11. 支持场景切换；12.支持开窗、漫游、叠加功能；13.支持虚拟LED功能；14.★支持与现有监控平台无缝对接。 | 台 | 5
10 | 4进1出切换器 | 1.视频信号输入接口：HDMI*4；2.视频信号输出接口：VGA*1 | 台 | 2
11 | 输出综合显示控制设备 | 1.接口属性：具有2个RJ45网络接口、4个HDMI输入接口，12个HDMI输出接口；2.具备网口备份功能，当前网口无法正常通信时，可启用另一网口；3.单物理输出口支持不少于36*12个窗口；4.当电视墙场景布局发生改变时，从50路视频场景切换到另外50路视频场景的切换时间≤0.5S，切换过程中无明显黑屏现象；5.同一输入通道的视频图像在不同输出端口显示的时延差值应；6.支持与现有平台无缝对接≤1ms；7.设备支持自定义输出分辨率，可外接由LED显示屏组成的电视墙并进行显示；8.设备具有密码找回功能，可通过微信认证的方式找回密码；9.单路端口可解码输出4路分辨率为4000×3000，帧率为20fps或4路分辨率为3840×2160，帧率为30fps或16路分辨率1920×1080，帧率为30fps或36路分辨率为1280×720，帧率为30fps或64路分辨率为720×576，帧率为30fps的图像；10.支持自定义电视墙布局，并一键完成对整个电视墙的布局，可自定义行列数或选择固定布局，用于对电视墙的快速布局设置，操作灵活；11.支持最大单口36画面；12.支持场景切换；13.支持开窗、漫游、叠加功能；14.支持虚拟LED功能；15.★支持与现有监控平台无缝对接。 | 台 | 1
12 | 枪机 | 1.像素:≥200万；2.最高分辨率:1920*1080；3.传感器靶面:1/2.7"；4.光圈:F2.0；5.变焦方式:定焦；6.焦距:4mm 补光模式:红外补光；7.补光距离:50m；8.最低照度:0.01lux（F2.0 AGC ON）;0lux(开启红外)；9.降噪:2D降噪¦3D降噪；10.走廊模式:支持；11.强光抑制:支持；12.OSD数量:最大8行；13.隐私遮盖:支持；14.隐私遮盖区域数目:4个；15.区域增强:支持；16.区域增强区域数目:8个；17.最大实况流路数:20路；18.测光模式:中央权重、区域测光、点测光；19.音频编码格式:G.711A、G.711U Mic:1个；20.运动检测:支持；21.智能抓拍:定时抓拍¦隔时抓拍¦事件抓拍；22.周界布防:越界检测、区域入侵；23.电源:DC12V±25%；24.最大功耗:功耗：≤5.5W；25.电源接口:5.5mm圆孔接口；26.防水防尘:IP67；27.外壳材质:石墨烯+塑胶。 | 个 | 7
13 | 球机 | 1.红外:支持；2.像素—全景:≥400万；3.传感器靶面—全景:1/2.7"；4.像素—细节:≥400万；5.传感器靶面—细节:1/2.7"；6.焦距—全景:4；7.变焦方式—全景:定焦 补光模式—全景:红外补光；8.补光距离—全景:红外补光30米；9.焦距—细节:4.8~120.0mm；10.倍率—细节:25倍；11.补光模式—细节:红外补光；12.补光距离—细节:红外补光100米；13.扬声器:1个；14.人脸检测:全景相机支持：最多可同时检测40个人脸目标，支持效果优先、速度优先、周期优选三种人脸抓拍优选模式，支持人脸角度过滤，支持人脸、人体抓拍及关联，支持人脸属性提取；人脸属性：性别、年龄段、戴眼镜、戴口罩，特写相机支持：支持效果优先、速度优先、周期优选三种人脸抓拍优选模式，支持人脸角度过滤；15.周界布防:支持越界检测、区域入侵、进入区域、离开区域；16.支持机动车、非机动车、行人目标分类检测抓拍及布防；17.人数统计:人流量统计：支持总人数、进入人数、离开人数统计，支持滞留人数三级报警，支持人数统计清零；18.人员密度检测：支持人员密度三级报警；19.自动跟踪:特写相机支持自动跟踪；20.人脸属性—人脸检测:性别¦年龄段¦戴眼镜¦戴口罩 水平范围:360°连续旋转；21.垂直范围-全景:下俯18°±5°手动可调；22.垂直范围-细节:-15°~+90°；23.音频输入:1入；24.音频输出:1出；25.告警输入:2入；25.告警输出:1出；26.串口:1路RS485串口(防护等级6000V)；27.电源:DC12V±25%¦POE(IEEE802.3at)；28.防水防尘:IP66。 | 个 | 10
14 | 监控存储硬盘 | 1.8TB；2.缓存:256MB；3.转速:5400RPM；4.接口类型:SATA；5.尺寸大小:3.5英寸；6.硬盘类型:监控级。 | 块 | 18
15 | 彩色打印机 | 1.A4彩色激光单功能打印机19页/分钟；2.打印功能：支持自动双面打印，支持网络打印，支持PC端打印状态监控；3.最大打印分辨率(dpi)≥1200*600dpi；4.操作系统：支持国际通用系统、中科方德+兆芯、中标麒麟 +龙芯、银河麒麟+飞腾、银河麒麟+龙芯、银河麒麟+兆芯、银河麒麟+鲲鹏、中标麒麟+兆芯、UOS+龙芯、UOS+兆芯、UOS+ 鲲鹏、UOS+飞腾操作系统及Windows系统；5.具有内存、缓存自动清除，一键清除内存，数字水印，安全审计等安全防护特性，耗材无记忆芯片；6.≥250页纸盒，具备50页多功能进纸盒鼓粉分离式耗材，硒鼓寿命30000页，随机黑色粉盒容量3000页，随机彩色粉盒容量1800页；7.具备6500页大容量黑色粉盒和6500页大容量彩色粉盒。 | 台 | 4
16 | 拾音器 | 1.拾音范围：5~50平方米；2.音频传输距离：≥200米；3.灵敏度：-24db；4.频率响应：20Hz~20KHz；5.指向特性：全指向性；6.信噪比：58db；7.动态范围：74db；8.输出阻抗：100欧姆非平衡；9.麦克风：全向麦克风；10.工作环境温度：-30℃~70℃；11.电源电压：直流稳压电源DC 12V。 | 个 | 12
17 | 固态硬盘 | 256GB 2.5英寸 SATA3 叁年质保，免回收。 | 个 | 200
18 | 固态硬盘 | 2T固态硬盘 nvme叁年质保，免回收。 | 个 | 1
19 | 内存条 | DDR3 1600 8G。 | 根 | 10
20 | 中控平板 | 1.CPU：≥8核，主频≥3.13GHz；2.操作系统：国产移动端操作系统；4.网络及传输：支持WiFi6，支持蓝牙5.2，支持OGT，支持Type-C转HDMI）；5.内存：RAM ≥12GB，ROM ≥256GB；6.屏幕：≥12.6英寸OLED屏幕，分辨率≥2560x1600 像素；7.摄像头：前置≥800万像素，后置≥1300万像素高清摄像头；8.电池：电池容量≥10050mAh，支持快充最大最大10V/4A超级快充；9.含键盘。 | 个 | 4
21 | 旧屏搬迁及安装 | 根据甲方要求将旧屏拆除并安装至指定位置及配套辅材、机柜理线、5套维护工具、2个标签打印机、20卷标签打印机色带。 | 套 | 4
合计：
1、报价包含货物、包装、运输、装卸、安装、辅材等验收合格之前的一切税金和费用。 2、供应商必须将投标产品品牌、投标产品型号/规格、制造商名称、报价单价、合价、交货期填写完整，因供应商填写不完整造成投标不响应的，责任自负！ 3、若要求供应商提供相关证明材料的，将证明材料附后。
交货期（日历日）：自合同签订之日起20日
报价合计金额（大写 ）： 小写： 元
报价单位名称（盖公章）：
法定代表人或授权代表人（签字）：
联系电话：