## Sheet1
桌子、三门铁柜采购需求
序号 | 名称 | 参考图片 | 材质参数 | 单位 | 单价(元) | 数量 | 最高限价（元）
2 | 餐桌 |  | 尺寸：≥1200*600*750mm 1.▲基材：采用ENF级实木颗粒板，厚度≥25mm，外观要求单项评价均合格，含水率＜8%，密度0.65-0.80g/cm³，静曲强度≥26MPa，弹性模量≥3500MPa，挥发性有机化合物苯≤10μg/m³、甲苯≤20μg/m³、二甲苯≤20μg/m³、TVOC≤100μg/m³，须符合GB 18580-2017、GB/T 39600-2021、GB/T 3324-2017、GB/T 4897-2015、GB/T 35601-2017、GB/T 17657-2022标准要求，投标人须提供具备国家认可检测资质的检测机构出具的一年内逐条对应以上指标的ENF级实木颗粒板抽样检验报告，提供报告须带有报告二维码可查询； 2.▲饰面：采用优质防火板饰面，须符合GB/T 3324-2024《木家具通用技术条件》，人造板含水率＜8%，外观要求：污斑同一板面外表，允许1处，面积在3m㎡～30m㎡内、应无明显皱纹、疵点，表面理化性能要求：软、硬质覆面，耐干热达到1级，耐湿热达到1级，耐划痕试件表面无整圈划痕，投标人须提供具备国家认可检测资质的检测机构出具的一年内逐条对应以上指标的防火板抽样检验报告，检测报告须带有二维码可查询； 3.▲封边：采用优质PVC封边条，须符合QB/T 4463-2013《家具用封边条技术要求》;GB/T 31402-2023《塑料和其他无孔材料表面抗菌活性的测定》标注要求，塑料封边条有害物质限量，多溴联苯、多溴联苯醚、邻苯二甲酸酯的总含量、氯乙烯单体均未检出，表面抗菌活性肺炎克雷伯氏菌抑菌效果≥2，投标人须提供具备国家认可检测资质的检测机构出具的一年内逐条对应以上指标的PVC封边条抽样检验报告，提供报告须带有报告二维码可查询； 4.桌架：两侧采用钢制椭圆管桌架，连接梁采用优质矩形钢管；管材壁厚大于等于1.5mm。 5.金属件表面经过脱脂、除油、除锈、磷化处理，表面采用高压静电喷塑，美观耐用，具有耐腐蚀、耐磨、耐高温等特性，粉末涂料须符合HG/T 2006-2022全检，包括：外观；筛余物125μm；胶化时间；粒径分布；流动性；密度；涂膜外观；附着力（干附着力、沸水附着力、湿附着力）；铅笔硬度≥5H；耐冲击性；杯突试验；弯曲试验；光泽；耐磨性；耐酸性240h；耐碱性168h；耐沸水性；耐盐雾性中性盐雾500h；酸性盐雾1000h；耐湿性500h；耐人工气候老化性500h；总铅、可溶性重金属（镉、铬、汞）（均未检出） 6.颜色：木纹色+黑色。 | 张 | 600 | 22 | 13200
3 | 三门铁柜 |  | 尺寸：≥1200*480*1850 1.▲柜体：采用国标≥0.8mm厚优质冷轧钢板，须符合GB/T 3325-2024《金属家具通用技术条件》，外观性能要求检测合格，硬度铅笔硬度H符合要求，冲击强度冲击高度400mm，应无剥落、裂纹、皱纹，附着力1级，投标人须提供具备国家认可检测资质的检测机构出具的一年内逐条对应以上指标的0.8mm冷轧钢板抽样检验报告，检测报告须带有二维码可查询，拉手采用内凹拉手，柜内隔板活动可调，可根据个性需求灵活使用；每门内带一根挂衣杆，活动隔板一块。 2.柜门内装有减震垫，以减轻关门时的噪音。采用可拆卸隐藏式静音镀锌合页。 3.五金配件：采用优质五金配件，柜门锁均采用隐藏式一体锁具，安装完毕后与柜门齐平，美观耐用；合页采用优质镀锌合页；五金件表面光洁美观。 4.金属件表面经过脱脂、除油、除锈、磷化处理，表面采用高压静电喷塑，美观耐用，具有耐腐蚀、耐磨、耐高温等特性，▲粉末涂料须符合HG/T 2006-2022全检，包括：外观；筛余物125μm；胶化时间；粒径分布；流动性；密度；涂膜外观；附着力（干附着力、沸水附着力、湿附着力）；铅笔硬度≥5H；耐冲击性；杯突试验；弯曲试验；光泽；耐磨性；耐酸性240h；耐碱性168h；耐沸水性；耐盐雾性中性盐雾500h；酸性盐雾1000h；耐湿性500h；耐人工气候老化性500h；总铅、可溶性重金属（镉、铬、汞）（均未检出），投标人须提供具备国家认可检测资质的检测机构出具的粉末涂料检测报告，报告须带有二维码可查询。 5.涂层要求：涂层外观无花斑、无“桔皮”，不允许有肉眼能见机械杂质、污浊、气泡、针孔。 6.▲金属家具（更衣柜）须符合GB/T3325-2017《金属家具通用技术条件》全项检测标准，主要尺寸及偏差全项检测合格，形状和位置公差全项检测合格，外观性能要求全项检测合格，安全性能要求有害物质限量（产品涂层中可溶性重金属）可溶性铅、可溶性镉、可溶性铬、可溶性汞均未检出，理化性能要求：硬度≥2H，符合GB/T6739-2006标准；冲击强度：冲击高度400mm，应无剥落、裂纹、皱纹，符合GB/T1732-2020；符合GB/T13667.1-2015标准，耐腐蚀：100h内，观察溶液中样板上划道两侧3mm以外，应无鼓泡产生，100h后，检查划道两侧3mm外，应无锈迹、剥落、起皱、变色和失光等现象；符合GB/T9286-2012标准，附着力：1级；力学性能要求（柜类稳定性）符合GB/T10357.4-2013全项检测合格，力学性能要求（柜类强度和耐久性）符合GB/T10357.5-2011全项检测合格，投标人须提供具备国家认可检测资质的检测机构出具的金属家具（更衣柜）全项检测报告，报告须带有二维码可查询。 | 组 | 1360 | 22 | 29920