## 维修及小额维修
奇台县妇幼保健院项目报价单
序号 | 项目名称 | 规格 | 计量单位 | 数量 | 金额（元） |  | 备注 | 计划交付期 （日历日）
[5 empty] | 综合单价 | 合价
1 | 电动产检床 | 1900mm*600mm*750-1000mm。 1、头板折起角度（以背板为基准） -900 ～ 450。 2、背板折起角度（以臀板为基准） -200～ 900。 3、腿板折起角度（以臀板为基准） -900～00。 4、在承受135kg额定载荷时，床面凹陷量≤5mm，去掉载荷后恢复原状。 5、背板转折起动力矩≤3N.m，台面升降起动力矩≤5N.m。 6、对托腿架杆向下施加300N力时，架杆不下移或下滑，向左右施力80N无回转现象。 7、在搁臂架中部负载7kg重物时，下垂距离超过20mm，撤去载荷后，能回位。 8、额定承载135kg时，升降系统运行灵活，无卡滞现象；手轮、手柄达预定位置后不自动移位。 9、优质不锈钢底座罩。 10、手术台与水平地面倾斜100时，不会滑行和翻倒。 11，床面有效载荷≥200KG。 | 张 | 1 |  |  | 如中标方提供产品未达到甲方要求，甲方将退还产品，在此期间产生的费用由中标方承担，如中标方不进行产品更换，自愿放弃本次竞价，由甲方选择第二中标商采购或重新竞价。 | 自合同签订之日起XX日
2 | 不锈钢妇科检查床 | 160cm*60cm*75cm | 张 | 4
3 | 不锈钢圆凳 | 要求凳脚为固定脚，可升降，升降高度为40-55cm左右，升降为螺杆升降，凳面为不锈钢直径35cm左右，需附凳面皮套。 | 个 | 16
4 | 电子血压计 | 上臂式，可自由活动臂筒，数字显示方式，230mm*288mm*217mm，脉搏数:读数的±5%以内 存储容量：可存储2组*90次测量值，两个使用者分开记录。 本体重量：约1500g 适用人群：适合50以上高血压患者 精度：压力±4mmHg 电源：5号干电池4节/专用稳压电源 | 台 | 2
5 | 油布 | 190cm*60cm | 块 | 16
合计
1、报价包含材料、包装、人工等验收合格之前的一切税金和费用。2、供应商必须将综合单价、合价、计划交付期填写完整，因供应商填写不完整造成投标不 响应的，责任自负！ 3、若要求供应商提供相关证明材料的，将证明材料附后。
报价合计金额（大写 ）： 小写： 元
报价单位名称（盖公章）：
法定代表人或授权代表人（签字）： 联系电话：