## 维修及小额维修
奇台县妇幼保健院项目报价单
序号 | 项目名称 | 规格 | 计量单位 | 数量 | 金额（元） |  | 备注
[5 empty] | 综合单价 | 合价
1 | 研究级显微镜 | 1、适于在气温为摄氏-5℃～＋40℃的环境条件下运输和贮存使用，在电源220V（10%）/50Hz； 2、配置符合中国有关标准要求的插头，或提供适当的转换插座。 3、研究级正置显微镜，可作明场的观察； 4、光学系统：无限远校正光学系统，齐焦距离必须为国际标准45mm； 5、调焦：通过滚轴导轨改变载物台高度（齿条和齿轮）。 每圈行程：0.1mm （微调焦），15mm （粗调焦）。 总行程范围：25mm 上限位装置。 粗调焦旋钮上有张力调节装置。 6、观察镜筒：超宽视野三目镜筒，倾角为30°，视野数为26.5mm； 7、照明装置：内置透射光柯勒照明器，高色彩还原长效白光LED光源。具有光强管理（LIM）功能，能够在转换不同物镜时，根据预设光强进行自动光亮度调节。可以扩展8孔荧光； 8、物镜：平场消色差物镜、4X（N.A. 0.1，W.D. 18.5）、10X（N.A. 0.25，W.D. 10.6）、20X（N.A. 0.40，W.D. 1.2）、40X（N.A. 0.65，W.D. 0.6 spring） 9、载物台：右手低位置同轴驱动选钮的高抗磨损性陶瓷覆盖层载物台。钢丝传动，无齿条结构，X轴方向±35，Y轴方向±15； 10、目镜：10X超宽视野目镜，视野数为26.5mm； 11、物镜转换器：五孔编码物镜转盘，能够在转换不同物镜时亮度自动调节； 12、聚光镜：阿贝聚光镜，N.A.≥1.1； 13、500万像素图像采集工作站（包含电脑、接口）； | 台 | 1 |  |  | 如中标方提供产品未达到甲方要求，甲方将退还产品，在此期间产生的费用由中标方承担，如中标方不进行产品更换，自愿放弃本次竞价，由甲方选择第二中标商采购或重新竞价。
合计
1、报价包含材料、包装、人工等验收合格之前的一切税金和费用。2、供应商必须将综合单价、合价、计划交付期填写完整，因供应商填写不完整造成投标不 响应的，责任自负！ 3、若要求供应商提供相关证明材料的，将证明材料附后。
报价合计金额（大写 ）： 小写： 元
报价单位名称（盖公章）：
法定代表人或授权代表人（签字）： 联系电话：