## Sheet2
新闻采编设备采购项目
序号 | 核心设备 | 名称 | 技术要求 | 单位 | 数量 | 建议品牌
1 |  | 云烟精灵SmokeNINJA云之影轻便摄影烟雾机 | 1、烟雾模式：干冰/浓雾/蒸汽； 2、烟雾强度预设三档； 3、油舱输出续航≥15分钟； 4、控制方式手动/无线遥控； 5、产品尺寸≤142-61-36mm； 6、产品净重≤180g； 7、满载重量≤280g； | 部 | 2 | 云之影，大疆，得力
2 |  | 云烟精灵 100ml影视烟雾机专用雾化剂 | 1、含量：100ml 2、影视烟雾机专用雾化剂 | 瓶 | 10 | 云之影，大疆，得力
3 |  | 4T移动硬盘 | 1、存储容量 ≥4TB 2、接口类型 USB3.2 Gen2 3、兼容操作系统 MAC OS 10.11+(兼容Time Machine)，Windows 10及更高版本 4、数据传输率 1050MB/s 5、重量（g） ≤90g | 个 | 6 | 捷西、得力、晨光
4 |  | ZV-E1高速SD卡（128G） | 1、上传下载速度大于300MB/s 2、储存容量大于128GB， | 张 | 3 | 索尼、得力、闪迪
5 | ★ | Transmission无线图传高亮监视器套装 | 1、6KM以上，1080P/60FPS传输规格 2、传输码率大于40Mbps 3、支持16Bit48KHz音频传输 4、23个频段选择 5、支持SD卡仓 6、可独立录制1920*1080/60FPS H.264素材 | 套 | 1 | 大疆、得力、闪迪
6 |  | 影视级无线图传6KM（含图传发射器） | 6KM以上，1080P/60FPS传输规格 传输码率大于40Mbps，支持16Bit48KHz音频传输，23个频段选择，支持SD卡仓，可独立录制1920*1080/60FPS H.264素材 | 套 | 1 | 大疆、得力、闪迪
7 | ★ | 如影RS3 手持稳定器 | "配件接口RSA 配件扩展接口/NATO 接口1/4""/电池型号：BG30-1950mAh-15.4V/类型：LiPo 4S/容量：1950 毫安时/能量：30 瓦时/最长待机时间：12 小时[1]/充电时间：约 1.5 小时/负载重量4.5 千克/横滚轴 -95° 至 240°/俯仰轴 -112° 至 214°/机械与电子特性/工作频率2.400 GHz-2.484 GHz/蓝牙发射功率<8 dBm工作环境温度-20℃ 至 45℃/重量云台：约 1143 克/手柄：约 265 克/手柄延长脚架（金属版）：约 226 克/上下层快装板：约 107 克/尺寸云台收纳：长 268 毫米，宽 276 毫米，高 68 毫米（不含相机、手柄、手柄延长脚架）/工作状态：长 415 毫米，宽 218 毫米，高 195 毫米（高度包含手柄，不含手柄延长脚架） | 套 | 4 | 大疆、得力、闪迪
8 |  | 铁头TILTA FX3/FX30全笼/手持轻便套装 | 3个1/4螺纹孔。2个3/8螺纹孔，一个冷靴接口，三螺丝固定，支持竖拍，预留磁吸扳手,带手柄提壶，可双手拍摄，符合FX3模块设计 适配索尼FX3/FX30 | 套 | 2 | 铁头、得力、闪迪
9 |  | MDR7506专业降噪有线录音监听耳机 | 支持立体声，全封闭隔音，噪声降低功能，灵敏度106dB/mW，频率响应10Hz~20KHZ | 个 | 8 | 索尼、得力、闪迪
10 |  | RODE 麦克风 NTG2 指向性枪式挑杆型收音麦克风（包含挑杆 猪笼 防风罩） | 声学原理压力梯度驻极电容，信噪比79dB，频率范围20Hz~20KHz，大输入声压110dB SPL,输出抗阻2K2Ω，超心型指向拾音模式 | 套 | 1 | 罗德、华为、德胜
11 |  | 专业指向定向采访话筒麦克风 | 声学原理：压力梯度驻极体电容器 极性模式：超心型 频率响应：20Hz - 20kHz 输出阻抗：2K2Ω 信噪比：79 dBA 等效噪音水平（A-加权）：15 dBA 动态范围：95 dBA 典型值 灵敏度：-31dBV(28.78mV @ 94dB SPL) ± 1dB @ 1kHz 最大输入声压级：110 dB SPL 输出连接：3.5mm TRS ，USB-C 计算机连接：USB-C (USB 2.0) 同时输入/输出：在USB模式下，立体声输入和输出 电源要求：3.5毫米插入式电源2-5V，USB 5V 位元深度：24位 采样率：48 kHz 最低操作系统要求：MacOS 10.15，Windows 10 (20H2)， iOS 14，安卓9.0 | 只 | 3 | 罗德、华为、德胜
12 | ★ | MAVIC 3 PRO CINE无人机（含DJI RC Pro 含遥控器）+2年保险 | 无人机大师套装 （DJI RC Pro 遥控器）哈苏相机：≥4/3 CMOS，有效像素≥ 2000 万 中长焦相机：≥1/1.3 英寸 CMOS，有效像素≥ 4800 万 长焦相机：≥1/2 英寸 CMOS，有效像素≥ 1200 万机身+遥控器+充电管家+ ND 镜套装（ND8/16/32/64）+2年随心换服务 需要提供厂家售后服务承诺函、 | 套 | 2 | 大疆、华为、闪迪
13 |  | LS C300d II 补光灯套装 | 色温5500K±200K，CRI≥96，TLCI≥96，CQS≥95，最大功率350W，灯体角度可360°调节，支持插片，柔光布等配件 | 套 | 2 | 爱图仕、大疆、华为
14 |  | 4K电脑显示屏 | 1、分辨率：大于3840*2160 2、刷新率大于60Hz 3、10.7亿色，135%sRGB以上 4、面板类型：IPS 5、点距：≤0.181mm 6、亮度：≥450cd/m² | 个 | 2
15 |  | 一拖二无线麦克风 | 产品类型：无线 频率范围： 20-20000Hz 尺寸（TX）：46.5*44*20mm 尺寸（充电箱）：101*82*70 声学原理：预极化压力传感器 最大SPL（麦克风）：123.5分贝dBu 信噪比：72分贝 等效噪声级（加权）：22dba 模拟输入：3.5毫米锁定TRS（TX） 模拟输出：350万TRRS（RX） 传输范围：260米以上（视线） 操作时间：7小时 电脑连接：USB-C型 电池容量：4200毫安时 重量：284g | 套 | 2 | 罗德、华为、德胜
16 | ★ | 图瑞斯V12QPlus带云台碳纤维三脚架（带包+托盘） | 1、商品毛重：≤6.72kg 2、材质：碳纤维 3、云台重量：≤2.67kg 4、俯仰阻尼：1-4 5、动态平衡：1-8 6、俯仰角度：+90°/-72° 7、最小高度：小于等于670mm 最大高度大于等于1760mm 8、类型：脚架+云台套装 9、商品承重：12kg 10、云台类型：液压云台 | 个 | 15 | 图瑞斯、华为、德胜
17 |  | DJI MIC无线麦 | 尺寸长 46.06 毫米，宽 30.96 毫米，高 21.83 毫米/重量28 克/无线模式GFSK 1 Mbps 和 2 Mbps等效全向辐射功耗（EIRP）<20 dBm/工作频率≥2400 MHz 至≥ 2483.5 MHz/电池类型LiPo 1S/电池容量360 毫安时/电池能量≥1.39 瓦时/电池电压≥3.87 伏/充电环境温度≥5℃ 至 45℃/工作环境温度-10℃ 至≥ 45℃/充电时间1 小时 10 分钟/工作时间6 小时/接收器/尺寸长 ≥54.20 毫米，宽≥ 28.36 毫米，高≥ 22.49 毫米/重量≥28 克/无线模式GFSK 1 Mbps 和 2 Mbps等效全向辐射功耗（EIRP）<20 dBm/工作频率≥2400 MHz 至 ≥2483.5 MHz/电池类型Li-ion/电池容量≥360 毫安时/电池能量≥1.39 瓦时/电池电压≥3.87 伏/充电环境温度≥5℃ 至≥ 45℃/工作环境温度≥-10℃ 至 45℃/充电时间1 小时 10 分钟/工作时间6 小时/充电盒尺寸长 ≥116 毫米，宽 ≥41.5 毫米，高 ≥59.72 毫米/重量≥200 克/电池类型18650 锂离子电池/电池容量≥3250 毫安时/电池能量≥11.7 瓦时/电池电压≥3.6 伏/充电环境温度≥5℃ 至 40℃/工作环境温度≥5℃ 至 45℃/充电时间≥2 小时 40 分钟/工作时间2 个发射器和 1 个接收器同时充电，约充电 2 次 | 套 | 8 | 大疆、华为、闪迪
18 |  | miniSD储存卡128G | 1、存储容量 ≥128GB 2、数据传输率≥200MB/s 3、重量（g） ≤20g | 张 | 10
19 |  | 运动相机配件自拍杆 | 1、材质：铝合金 2、顶部接口：1/4标准螺钉 3、重量：≤216g 4、拉伸长度：≥109cm 5、承重：1kg | 个 | 2
20 |  | 手机 | 1、CPU：运算性能≥ 麒麟9000S，国产处理器优先； 2、机身内存≥ 512 GB ROM； 3、网络制式：5G 4、电池容量≥4750mAh； 5、充电 ≥66W有线快充； 6、充电≥50W无线快充； 7、后置摄像头 ≥5000万像素； 8、屏幕≥6.69英寸； 9、屏幕分辨率 ≥ 2688×1216像素(FHD+)； 10、触控采样率 ≥300Hz 11、主屏色彩 ≥10.7亿色 13、重量≤209g 14、上市日期：2023年9月后 | 个 | 4 | 华为、vivo、OPPO
21 |  | 升级非编电脑（固态硬盘） | 存储空间：≥2T 硬盘类别：固态 读速：≥7000MB/s 接口类型：M.2 PCle4.0 | 个 | 2
22 |  | GOBOX平板补光灯 | 1、商品毛重：2.51kg 2、光源类型：LED 3、色温范围：3300K-5600K ±300K 4、尺寸：430*460*100 5、供电方式：BP-L接口供电+DC供电 6、CRI:96 7、TLCI：98 | 个 | 2
23 |  | 直播摄像头C1000e | 1、动态分辨率：≥4096×2160 2、最大帧频：≥90FPS 2、输出格式：动态：AVI/YUY2，静态：BMP/JPEG 4、产品尺寸：≤102×27×27mm 5、光圈：F/N 2.4 6、产品重量：≤63g 7、数码变焦倍数：5倍数字变焦 8、视场：90度对角线，82.1度水平，90度垂直 9、接口类型：USB | 个 | 2 | 罗技、吉选、蓝色妖姬
24 |  | 百视悦T3提词器 | 1、屏幕尺寸：≥10寸 2、支持设备：手机、相机 3、拍摄方式：横竖拍摄 4、设备夹最大长度：≥19cm 5、配备52/55/58/62/72/77/82转接环和遥控器 | 个 | 5 | 百视悦、华为、大疆
25 |  | 相机UV镜 | 镀膜超薄边框无暗角高清高透（82mm） | 个 | 6
26 |  | 相机UV镜 | 镀膜超薄边框无暗角高清高透（77mm） | 个 | 4
27 |  | HDMI高清线 | 支持4k画面传输 1、3m*10根 2、5m*5根 3、10m*2根 | 根 | 17
28 |  | mimiHDMI转HDMI2.1线 | 1、mimiHDMI转HDMI2.1 | 根 | 5
29 |  | 键盘鼠标 | 1、有线*10 2、无线*10 | 套 | 20
30 |  | 内存条 | 1、DDR3:1600MHz、8G*6根 2、DDR4:2666MHz、16G*4根 | 根 | 10
31 |  | 固态硬盘 | 1、SSD 256G*5个 2、M.2接口 STAT协议 256G*5个 | 个 | 10
32 |  | ZOOM H5 数码录音机 | 1、支持12轨同时录制 2、4个话筒接口 3、2个XLR/TRS复合接口 4、支持ZOOM H5数码录音机拓展模块 | 台 | 1
33 |  | H3C千兆交换机-S1209F | 1、固定端口：8个10/100/1000Mbps自适应以太网RJ45端口+1个1000Base-X SFP端口 2、光端口属性：LC ≥1000Mbit/s速率 3、包转发率：≥13.4Mpps 4、交换容量：≥18Gbps 5、功耗：＜6W | 台 | 5
34 |  | 5口千兆交换机 | 1、5个10/100/1000Mbps RJ-45端口 2、产品净重≤139g 3、性能：支持2K的MAC地址表深度 | 台 | 10
合计