## Sheet1
昌吉回族自治州中级人民法院会议室改造项目
序号 | 名称 | 参数 | 数量 | 单位 | 参考图片 | 备注
1 | 高清摄像机 | 1.高清摄像机具备≥20倍光学变倍镜头，并支持≥12倍数字变焦；采用1/2.8英寸、≥207万有效像素的HD CMOS传感器。 2.镜头焦距f3.5mm ~ 42.3mm, 光圈系数F1.8 ~ F2.8 。 3.支持1080P60，1080P59.94，1080P50，1080I60，1080I59.94，1080I50，1080P30，1080P29.97，1080P25，720P60，720P59.94，720P50分辨率，支持输出帧率60帧/秒。 4.支持HDMI、SDI、USB、网络四路视频同时输出。 5.支持RS232和RS485串口，可对摄像机进行控制；支持预置位数量255个，预置位精度：0.1°。 6.水平视场角：72.5°～6.9°；支持水平转动范围：-170°～+170°，垂直转动范围：-30°～+90°，水平转动速度范围：水平：1.7° ~ 100°/s，俯仰：1.7° ~ 69.9°/s。 7.支持2D、3D降噪技术。 8.自动强光抑制功能 9.支持AAC音频编码。 10.支持PoE供电。 11.具备≥1路HDMI输出接口、≥1路3G-SDI输出接口、≥1路USB3.0输出接口，具备≥1路3.5mm音频输入接口和≥1路3.5mm音频输出接口。（提供符合此功能的接口截图佐证） | 2 | 只 |  | 配楼大会议室
2 | 智能控制键盘 | 1.可控制摄像机(或云台)转动、变焦、光圈、聚焦及摄像机其他参数设置。 2.支持PELCO-D、PELCO-P、VISCA控制协议。 3.具有LCD显示屏、支持中英文菜单、带按键声音提示。采用三维控制杆，对摄像机变速调控，手感灵活。独特的控制码学习功能，可以自行修改控制码指令。 4.通信波特率：2400、4800、9600、19200bps。采用RS485.RS422.RS232多种接口控制信号，可接255个摄像机。最长通信距离：1200M（0.5MM双绞线）。 5.显示：LCD蓝屏液晶显示屏，按键：电脑键盘按键设计。 6.可设置并保存预设位置≥12个 | 1 | 台 |  | 配楼大会议室
3 | 联想电脑 | CPU：I5-12400/内存：8G/1T硬盘/128G固态硬盘/2G独显/DvD刻录/集成声卡/WIN11（正版授权）/23寸显示器 | 1 | 台 |  | 配楼大会议室
4 | HDMI输入接口卡（四路） | 单卡4路HDMI输入拼接卡，板卡具有以下特点： 1. 输入支持HDMI, DVI-D信号 2. 输入信号对输出任意开窗 3. 输入最大分辨率支持1920*1200 4. 支持OSD字符功能 5. 支持状态自检 | 1 | 块 |  | 配楼大会议室
5 | 真分集一拖二无线手持话筒 | 1.频率指标：等同或优于530-580MHz，640-690MHz，调制方式：宽带FM，频道数目：≥200个频道。 2.配套有≥1台接收主机和≥2个无线手持话筒。 3.采用UHF超高频段双真分集接收，并采用PLL锁相环多信道频率合成技术。 4.接收机指标：采用自动选讯接收方式，灵敏度:≥12dB μV（80dBS/N)，频率响应等同或优于50Hz-16.5kHz。 5.发射机指标：音头采用动圈式麦克风；手持麦克风内置螺旋天线。 6.输出功率:≥30mW。产品需入围中国音像与数字出版协会会员及音视频工程专业委员会理事单位，并提供相关文件证明（复印件加盖鲜章）。 | 3 | 套 |  | 配楼大会议室
6 | 话筒天线 | 1.射频频率范围等同或优于450-950MHz 2.驻波比：≤2.0 3.输入阻抗：≤50Ω 4.放大器底噪：＜3.6dB 5.增益：≥18db(典型) 6.极化方式：垂直 7.前后比：≥25dB 8.指向性：≥180度指向 | 1 | 套 |  | 配楼大会议室
7 | 天线分配器 | 1.提供≥2进≥8出的天线信号分配器设备。 2.简化天线装配工程，提升接收距离及效能。 3.两路天线信号接收到分配器的天线输入端。 4.两路信号输出到下一台分配器的天线输入端进行级联。 | 1 | 套 |  | 配楼大会议室
8 | 鹅颈话筒 | 1.具有电容音头及抑制电路，超心型指向性。 2.具有开关噪声消除电路，使麦克风在开启和关闭时达到超静的效果。 3.换能方式：电容式 4.频率响应等同或优于40Hz-18kHz 5.灵敏度≥-45dB 6.供电电压：幻象+48V供电 | 16 | 只 |  | 党组会议室
9 | 智能混音器 | 1.输入通道：≥16路平衡式话筒/线路输入，采用裸线接口端子，平衡接法。支持麦克风输入和线路输入切换。每路输入带≥48V幻象电源，可通过PC软件单独配置。（提供设备接口图及功能界面截图佐证）※为了保证整体系统产品的稳定性，整体系统的产品必须达到音视频智能系统集成工程资质壹级的标准，满足ISO20000信息技术服务管理体系认证等级。 2.输出通道：≥4路平衡式线路输出，采用裸线接口端子，平衡接法。 3.具有丰富的音频处理功能：闪避器、自动增益、均衡器、分频器、扩展器。（提供功能界面截图佐证） 4.具有自动混音功能，包括增益共享混音以及门限自动混音。（提供功能界面截图佐证） 5.输入具有≥10段图示均衡调节，输出具有≥31段图示均衡调节，参量全频段拖动可调。 6.高、低通分频器全频段可调，具有贝塞尔、林克威治-瑞利、巴特沃斯三种滤波器可供选择。 7.具有恢复出厂设置、设备定位、断电自动保护记忆。 8.设备级联最大可扩展≥256个输入。 9.极低系统延时，延时≤3ms。 10.多场景切换：≥4个场景切换；支持通过后台管理软件导入、导出场景数据。 | 1 | 台 |  | 党组会议室
10 | 抑制器 | 1.高性能DSP处理，≥40-bit DPS处理器（400兆主频），提供≥32-bit/48kHz的声音。 2.采用“陷波”+“移频”双方式进行反馈抑制。陷波器提供12固定点+12动态点。高精度移频，范围等同或优于-10Hz到10Hz。（提供功能界面截图佐证） 3.均衡器支持≥31段图示均衡器和8段参量均衡器。（提供功能界面截图佐证）产品厂家提供GB/T27922-2011《商品售后服务评价体系》标准十星级证书复印件。 4.支持巴特沃斯，贝塞尔，林克威治-瑞利三种类型及多种倍频程。 5.具有自动增益功能，声音达到一定峰值自动衰减变小，声音较小则自动增益放大。 6.具有一个IPS真彩显示屏。支持中英文切换显示。 7.具有≥48个陷波器状态LED指示灯实时显示，每通道≥12个静态+≥12个动态陷波器。 8.具有≥双通道直通，一键重置陷波点配置功能。 9.支持≥4个场景切换。 10.支持设备定位功能、断电自动保护记忆功能。 11.输入通道及插座≥2路XLR与TRS多功能座模拟输入；输出通道及插座≥2路XLR公座+≥2路TRS公座模拟输出。 12.支持通过后台管理软件对多台设备进行批量升级。 | 1 | 台 |  | 党组会议室
11 | 音频处理器 | 1.数字音频处理器支持≥8路平衡式话筒/线路输入通道，采用裸线接口端子，平衡接法；支持≥8路平衡式线路输出，采用裸线接口端子，平衡接法。 2.输入通道支持前级放大、信号发生器、扩展器、压缩器、≥12段参量均衡，≥31段图示均衡、闪避器、AGC自动增益、AM自动混音功能（门限式、增益共享式）、AFC自适应反馈消除、AEC回声消除、ANC噪声消除、音频矩阵。（提供设备界面截图佐证） 3.输出通道支持≥12段参量均衡，≥31段图示均衡、延时器、分频器、高低通滤波器、限幅器。（提供设备界面截图佐证） 4.高性能专业DSP处理器，支持≥32bit/48kHz的声音，支持输入通道48V幻象供电。 5.具有≥2英寸IPS真彩显示屏，支持显示设备网络信息、实时电平、通道静音状态。（提供设备界面截图佐证） 6.支持通过APP软件进行操作控制，面板具备USB接口，支持多媒体存储，可进行播放或存储录播。（提供功能界面截图及接口截图佐证） 7.配置双向RS-232接口，可用于控制外部设备；配置RS-485接口，可实现自动摄像跟踪功能。配置≥8通道可编程GPIO控制接口（可自定义输入输出）。 8.支持断电自动保护记忆功能。支持通道拷贝、粘贴、联控功能。管理控制软件可工作在XP/Windows7、8、10、11等系统环境下。 9.≥8个场景预设，支持场景信息导入、场景信息导出。 | 1 | 台 |  | 党组会议室
12 | 23寸监视器 | 1.IPS面板； 2.HDMI、VGA接口； 3.分辨率不小于1080P； 4.23寸显示器。 | 2 | 台 |  | 配楼大会议室
13 | 显示器双屏支架 | 显示器支架双屏 | 1 | 副 |  | 配楼大会议室
14 | 电源时序器 | 1.支持≥8通道电源时序打开/关闭，每路动作延时时间：≤1秒，支持远程控制（上电+24V直流信号）8通道电源时序打开/关闭—当电源开关处于off位置时有效。支持配置CH1和CH2通道为受控或不受控状态。 2.当远程控制有效时同时控制后板ALARM（报警）端口导通以起到级联控制ALARM（报警）功能。 3.单个通道最大负载功率≥2200W，所有通道负载总功率≥6000W。输出连接器：多用途电源插座。 4.具有一路及以上USB输出接口。 | 5 | 台 |  | 大法庭会议室3台，党组会议室1台，4楼视频会议室1台
15 | 网络机柜 | 42U | 1 | 台 |  | 配楼大会议室机柜
16 | 会议室线路整理 | / | 2 | 项 |  | 审委会、视频会议室
17 | PDU | 公牛10A | 9 | 只 |  | 配楼大会议室
18 | 强电改造 | / | 50 | 米 |  | 配楼大会议室
19 | ODF架 | 标准机架式 | 1 | 台 |  | 配楼大会议室
20 | 机柜整理 | ODF架、PDU、标签 | 3 | 项 |  | 配楼大会议室
21 | 音频线 | 双咪线 | 2 | 卷 |  | 配楼大会议室
22 | 网线 | 六类非屏蔽双绞线 | 1 | 箱 |  | 配楼大会议室
23 | 灭火器 | 1KG气体灭火器（七佛丙烷） | 2 | 只 |  | 配楼大会议室
24 | 货架 | 钢结构铝合金货架 | 2 | 副 |  | 配楼大会议室
25 | 后置摄像机拖板 | 包钢结构 | 1 | 副 |  | 配楼大会议室
26 | 防静电地板 | 6000x600x3.5 | 15 | 平米 |  | 配楼大会议室
27 | 椅子 | 会议转椅 | 3 | 把 |  | 配楼大会议室
28 | 24口光交换机 | 产品概述： 采用全新的系统架构设计，可进行可视化状态查看，包括交换机负载、端口转发负载、交换机在线离线状态、端口开启关闭状态等；具备比传统交换机更安全的特性，同时可以与无线网络、安全设备进行联动实现更安全的网络管控。能够满足大型网络的组网需求，并具备丰富的智能和安全特性，适合于作为大型校园网、企业网、IP城域网的接入设备。 功能特点： 1.具有24个网络端口，4个光纤口以及一个控制口。 2.支持网口和光纤线热插拨，支持双备份链路。 3.支持胖瘦一体化，具有智能交换机和普通交换机两种工作模式。 4.通过网络管理平台可实现一键快速替换故障设备。 5.具有 IEEE 802.3az 标准的 EEE 节能技术：当 EEE 使能时，可大幅度的减小端口在该阶段的功耗，达到了节能的目的。 6.提供友好的Web管理界面，1:1还原交换机端口和面板状态，可方便、快捷查看交换机端口工作状态、流量趋势等。 7.采用“零部署”上线方式，交换机接上网线后自动展示在待激活列表，无需配置，一键即可激活。同时控制器还能对故障交换机进行一键重启和替换，最大程度节省运维时间。 8.具有自动化拓扑生成功能，设备接线后，管理平台自动生成网络拓扑，并且能够直接在拓扑上进行设备配置。 技术参数： 1.端口配置：24个千兆网口，4个千兆SFP光口 2.交换容量：336Gbps/3.36Tbps 3.包转发率：144Mpps/166Mpps 4.管理方式：Telnet/HTTP/RS-232 5.串口控制：RJ45*1 6.LED 指示灯：端口指示灯、系统状态指示灯以及电源指示灯 7.工作电源：AC 100V~240V，50/60Hz，国际自适应电源 8.整机功耗：≤45W 9.环境温度：工作温度：0°C～50°C；存储温度：-40°C～70°C 10.环境湿度：5%-95%RH，无凝结 11.设备尺寸（L*W*H）：442mm*260mm*43.6mm 12.重量：4kg | 3 | 台 |  | 配楼大会议室
29 | 安装调试 | 含设备运输、安装、系统集成、调试、辅材线缆、机房卫生、清运、配件、登高工具租用等 | 1 | 项