## 会议音响、大屏、灯光及装修 (合并)
昌吉州融媒体中心新闻发布暨电商直播基地项目招标清单
序号 | 名称 | 规格参数 | 建议品牌 | 数量 | 单位 | 报价 | 参数响应情况
1 | 导控摄录设备
1.1 | 导控摄录设备
1 | 导播机 | 1、嵌入式系统+FPGA架构(非采用PC机+Windows+采集卡架构)，稳定性高，防病毒能力强； 2、10个SDI输入接口，3个SDI输出接口和2个HDMI接口； 3、8路SDI信号输入，前4路带环出，第4路断电直通；1路HDMI输入和1路HDMI输出，1路SDI节目（PGM）输出；2路独立的辅助（Aux）输出； 4、模拟平衡音频：2声道输入、2声道输出，卡侬接口；AES数字音频：4声道输入，BNC×2；内置16×1通道调音台，支持调音、混音； 5、10Hz高通滤波的抖动指标不大于0.1UI； 6、支持1080/50I和1080/50P格式的PGM输出，SDI 1-8输入信号格式为PAL、NTSC、1080/59.94P、1080/50I等格式时，会自动转换为与PGM一致的格式；当切换输入信号时，PGM信号输出无抖动、无闪烁 7、支持2路视音频文件上传，作为放像信号参与现场切换，并从PGM接口切换输出； 8、SDI 1-8信号输入与PGM输出信号之间的延迟不大于2帧 9、支持1路MPEG2高质量制作格式录制，支持2路H.264格式录制；支持色键、亮键、线性键；6个内键；2个DVE键控（开窗效果）；支持转场特效； 10、同时支持对2组线性键（KEY+FILL）信号输入，同时呈现2组线性键效果； 11、支持对输入的HDMI信号进行亮键处理，实现PPT上字幕功能； 12、自带SSD热插拔槽位的主机支持将输入的模拟、AES及SDI内嵌音频混音到PGM音频输出并调整音量 13、2个热插拔SSD槽位，支持将节目（PGM）直接录制到SSD热插拔硬盘 14、支持MPEG-2格式（MXF封装）和H.264格式（TS封装）双格式、双码流同时录制到自带的SSD热插硬盘中 15、正在录制过程中对自带SSD热插拔槽位的主机进行断电，再次开机后，已录制的文件仍可正常播放 16、本机控制面板和2台电脑同时控制 17、设备支持一键流媒体推送发布（H.264+AAC格式）； 18、17英寸高清屏和7英寸触摸屏各一块；8个Tally输出；1路REF输入和输出；1路LTC输入和输出；1个RS-422（RJ45）；1个千兆网口（RJ45）； 19、符合专业技术标准规范要求 | 瑞得霖科、三星、广州I-MEET | 1 | 套
2 | 固态硬盘 | 1、高速固态盘，2.5英寸，SATAIII接口，容量1TB； 2、符合专业技术标准规范要求 | 三星 | 2 | 块
3 | MyCaster专用防护箱 | 1、MyCaster专用防护箱，PVC一体化成型，具有防水防震功能，带地轮和拉杆； 2、符合专业技术标准规范要求 | 瑞得霖科 | 1 | 套
2 | 会议、音响扩声系统（深圳Aoweite)
2.1 | 会议系统（广州I-MEET）
1 | 会议主控机 | 1、手拉手专业会议系统主机，开放模式/先进先出/限制发言三种会议模式； 2、符合专业技术标准规范要求 | 广州I-MEET | 1 | 台
2 | 会议主席单元 | 1、会议主席单元，国标，要求具备主席优先管理功能，含话筒发言键与指示灯，可控制/指示本机状态； 2、符合专业技术标准规范要求 | 广州I-MEET | 1 | 套
3 | 会议代表单元 | 1、会议代表单元，国标，要求具备回路中任意位置手拉手插入链接使用功能，含话筒发言键与指示灯，可控制/指示本机状态； 2、符合专业技术标准规范要求 | 广州I-MEET | 6 | 套
4 | 会议专用信号线 | 1、"手拉手"专业会议系统线缆，含接头； 2、符合专业技术标准规范要求 | 广州I-MEET | 37.35 | 米
5 | 会议地插盒 | 1、"手拉手"专业会议系统插座盒； 2、符合专业技术标准规范要求 | 广州I-MEET | 1 | 个
6 | 服务 | 1、含各种辅料、服务费，税金及运输、保险等全部相关费用，“交钥匙项目”，含本项目升级改造所需一切配套内容； 2、符合专业技术标准规范要求 | 广电国标 | 1 | 项
2.2 | 记者席无线话筒（美国SHURE）
1 | 手持无线话筒 | 1、无线手持话筒套装，一拖一手持话筒，接收机，BLX24R/BETA58A超心形动圈手持话筒； 2、符合专业技术标准规范要求 | 美国SHURE | 2 | 套
2 | 服务 | 1、含各种辅料、服务费，税金及运输、保险等全部相关费用，“交钥匙项目”，含本项目升级改造所需一切配套内容； 2、符合专业技术标准规范要求 | 广电国标 | 1 | 项
2.3 | 扩声音响（深圳Aoweite）
1 | 数字调音台 | 1、22路紧凑型模拟调音台，16XRL话筒输入，4立体声输入，大动态、高信噪比的GHOST话放，2段扫频功能的4段参量EQ，8个输入通道上具备dbx限幅器保护，4个通道可切换高阻HI-Z功能，乐器可直接输入，5个辅助AUX输出，4个单通道/2个立体声子编组，双重引擎的Lexicon效果器，包括混响，延时，合唱，调制等效果，2进\2出的USB录音、播放功能，效果器脚踏开关接口，3个Jack立体声输入，1对RCA立体声输入，频响特性：+/-1.5dB,20Hz-20kHz，输入和输出阻抗：话筒输入；1.2kΩ，线路输入：10kΩ，HI-Z输入：968kΩ，立体声输入：21.5kΩ；输出：150Ω(平衡),75Ω(非平衡)，输入和输出电平：话筒最大输入电平：+12.5dBu，线路最大输入电平：>+26dBu，立体声最大输入电平：>+26dBu，最大混音输出电平：+21.5dBu，耳机最大输出电平（150Ω）：300mW，尺寸(宽x深x高)：660x490x109mm，重量：11.06kg； 2、符合专业技术标准规范要求 | 英国Soundcraft | 1 | 台
2 | 全频扬声器-主扩声 | 1、频响范围55Hz~19.5KHz,低音LF12"×1（200Magnet75mm),高音HF44mm×1(120Magnet),额定功率400W,峰值功率1600W,阻抗8Ω,灵敏度102dB(1w@1m),连续声压级123dB(Cmax@1m),最大声压级129dB(Pmax@1m)； 2、符合专业技术标准规范要求 | 深圳Aoweite | 4 | 只
3 | 全频扬声器-反听 | 1、频响范围55Hz~19.5KHz,低音LF12"×1（200Magnet75mm),高音HF44mm×1(120Magnet),额定功率400W,峰值功率1600W,阻抗8Ω,灵敏度102dB(1w@1m),连续声压级123dB(Cmax@1m),最大声压级129dB(Pmax@1m)； 2、符合专业技术标准规范要求 | 深圳Aoweite | 2 | 只
4 | 全频扬声器支架 | 1、配套全频音箱安装支架； 2、符合专业技术标准规范要求 | 深圳Aoweite | 6 | 个
5 | 全频功放 | 1、功率放大器,使用精密SMD制造工艺，具备全功能软保护线路，额定输出功率立体声模式(双信道同时驱动，RMSPower（1kHz）1%THD)800W（8Ω）*2，1600W（4Ω）*2，桥接2400W(8Ω),桥接3200W(4Ω)；信噪比>110dB；输入灵敏度0.775V；阻尼系数>1500； 2、符合专业技术标准规范要求 | 深圳Aoweite | 3 | 台
6 | 音频处理器 | 1、4进8出数字音频处理器，具备4×8矩阵、分频器、输入/输出的6段均衡器、限幅器、延时器，增益控制等数字处理功能，具备USB、RS485终端软件控制接口及液晶显示屏，3个FAP快速预设调用按键，一键调用迅速切换预设，控制软件热键快速开启功能，可设置密码保护，频率响应15Hz--20kHz，<0.25dB，动态范围>108dB，22Hz-22kHz，不计权，总谐波失真+噪声<0.008%，采样率96kHz，信噪比>100dB，20Hz--20kHz，AD/DA24bit，输入/输出阻抗10kΩ/47Ω，延时处理4.5ms，外形尺寸（W*H*D）483*45*240mm，净重3.5kg； 2、符合专业技术标准规范要求 | 美国SABINE | 1 | 台
7 | 返啸叫抑制器 | 1、向导设置功能，全液晶显示，AFS™技术，每通道24个可编程滤波器，立体声或双独立通道处理，实时和固定过滤器模式，可选滤清器提升时间，特定于应用程序的过滤器类型包括：语音和音乐低，中和高，输入通道测光，每通道24个LED指示灯计量，XLR和TRS输入和输出； 2、符合专业技术标准规范要求 | 美国DBX | 1 | 台
8 | 时序电源器 | 1、8路10A时序电源器； 2、符合专业技术标准规范要求 | 广电国标 | 1 | 台
9 | 设备机柜 | 1、22U，19英寸标准机架； 2、5MM厚钢化玻璃前门，侧门可拆卸检修，背门为平面钢板带锁，支架采用优质冷轧钢板制作，静载300KG，含风扇2只，固定板，L型导轨，含抗静电处理，含移动脚轮及固定支架； 3、符合专业技术标准规范要求 | 广电国标 | 1 | 台
10 | 线缆 | 1、3×4，专业影视阻燃铜芯软线缆； 2、符合专业技术标准规范要求 | 新疆特变电 | 11.85 | 米
11 | 扬声器线缆 | 1、2×2.5，专业影视阻燃铜芯软线缆； 2、符合专业技术标准规范要求 | 上海新城 | 224.1 | 米
12 | 话筒线 | 1、(3×0.3)P，专业影视阻燃铜芯软线缆； 2、符合专业技术标准规范要求 | 上海新城 | 100 | 米
13 | 金属线管 | 1、金属线管，壁厚1MM，国标； 2、符合专业技术标准规范要求 | 广电国标 | 173.9 | 米
14 | 服务 | 1、含各种辅料、服务费，税金及运输、保险等全部相关费用，“交钥匙项目”，含本项目升级改造所需一切配套内容； 2、符合专业技术标准规范要求 | 广电国标 | 1 | 项
3 | 新闻发布显示系统
3.1 | P1.875-LED主屏1块（5.76*3.36米）
1 | P1.875LED屏 | 1、P1.875LED屏，LED像素点间距≤1.86mm，像素密度≥250000/㎡，每个像素点1纯红1纯绿1纯蓝，表贴三合一封装，支持前拆前维护和后拆后维护功能，刷新频率3840，整屏像素失控率≤0.000001且区域像素失控率≤0.000003，整屏平整度误差≤0.1mm，箱体间缝隙≤0.1mm，白平衡亮度≥400cd/㎡，对比度≥5000：1，色温2000K-9500K可调，水平和垂直视角＞160°，亮度均匀性＞99%，色度均匀性≤±0.001Cx、Cy内，最大功耗650W/㎡平均功耗270/㎡； 2、符合专业技术标准规范要求 | 深圳TEEHO | 19.3536 | 平米
2 | 控制系统-视频处理器（含发送卡） | 1、集成视频处理、U盘播放于一体，1路3G-SDI，2路HDMI1.3，1路DVI，1路USB播放，6路网口输出，390万像素带载，画面全屏缩放、点对点显示、自定义三种缩放模式，窗口位置、大小调整及窗口截取，10个预设场景； 2、符合专业技术标准规范要求 | 深圳TEEHO | 1 | 套
3 | 控制系统-接收卡 | 1、单卡512×256像素，支持逐点亮色度校正，16个HUB75接口，千兆网口，接收卡预存画面，温度、电压、网线通讯和视频源信号状态检测，5Pin液晶模块； 2、符合专业技术标准规范要求 | 深圳TEEHO | 50 | 张
4 | 电源 | 1、4.5V，40A，LED大屏幕配套电源模块，超薄，静音自散热，高清屏专用设计； 2、符合专业技术标准规范要求 | 深圳TEEHO | 100 | 个
5 | 安装组合支架 | 1、LED屏幕配套安装支架，组合式制作，含组合式锁扣； 2、符合专业技术标准规范要求 | 广电国标 | 19.3536 | 平米
6 | LED屏控制服务器 | 1、CPU:i7，4G独显，22寸显示器，512固态硬盘，含配套控制软件； 2、符合专业技术标准规范要求 | 联想 | 1 | 套
7 | LED屏分步上电系统 | 1、LED屏系统供电分配，与LED屏功率配套，具有综保功能，对过压，过流，短路等异常情况具有自动保护能力，具备避雷防护保护； 2、符合专业技术标准规范要求 | 深圳TEEHO | 1 | 套
8 | 线缆 | 1、3×6，专业影视阻燃铜芯软线缆； 2、符合专业技术标准规范要求 | 新疆特变电 | 37.35 | 米
9 | 线缆 | 1、CAT6，超6类网线，专业影视阻燃铜芯软线缆； 2、符合专业技术标准规范要求 | 上海新城 | 298.8 | 米
10 | 金属线管 | 1、金属线管，壁厚1MM，国标； 2、符合专业技术标准规范要求 | 广电国标 | 186.75 | 米
11 | 服务 | 1、含各种辅料、服务费，税金及运输、保险等全部相关费用，“交钥匙项目”，含本项目升级改造所需一切配套内容； 2、符合专业技术标准规范要求 | 广电国标 | 1 | 项
3.2 | 75寸辅助电视+75寸监看电视
1 | 75寸辅助电视-左右侧墙 | 1、75英寸显示屏，120HZ高刷，4K智能，输入端口DVI-D，HDMI，PC输入，音频输入，USB，功率250W； 2、符合专业技术标准规范要求 | TCL | 2 | 台
2 | 75寸监看电视-对侧墙 | 1、75英寸显示屏，120HZ高刷，4K智能，输入端口DVI-D，HDMI，PC输入，音频输入，USB，功率250W； 2、符合专业技术标准规范要求 | TCL | 2 | 台
3 | 电视挂架 | 1、配套电视挂装安装支架； 2、符合专业技术标准规范要求 | 国标 | 4 | 套
4 | 线缆 | 1、3×2.5，专业影视阻燃铜芯软线缆； 2、符合专业技术标准规范要求 | 新疆特变电 | 74.7 | 米
5 | 线缆 | 1、CAT6，超6类网线，专业影视阻燃铜芯软线缆； 2、符合专业技术标准规范要求 | 上海新城 | 149.4 | 米
6 | HDMI高清线 | 1、HDMI高清线，含接头； 2、符合专业技术标准规范要求 | 国标 | 149.4 | 米
7 | 金属线管 | 1、金属线管，壁厚1MM，国标； 2、符合专业技术标准规范要求 | 广电国标 | 224.1 | 米
8 | 服务 | 1、含各种辅料、服务费，税金及运输、保险等全部相关费用，“交钥匙项目”，含本项目升级改造所需一切配套内容； 2、符合专业技术标准规范要求 | 广电国标 | 1 | 项
4 | 新闻发布LED灯光、吊杆及综合布线
4.1 | 灯光吊杆
1 | 灯光主吊杆-6米 | 1、6米，双层复合型吊杆杆体，定制，载荷400KG/套； 2、符合专业技术标准规范要求 | 武汉HXPT | 4 | 套
2 | 灯光侧吊杆-2米 | 1、2米，双层复合型吊杆杆体，定制，载荷400KG/套； 2、符合专业技术标准规范要求 | 武汉HXPT | 2 | 米
3 | 服务 | 1、含各种辅料、服务费，税金及运输、保险等全部相关费用，“交钥匙项目”，含本项目升级改造所需一切配套内容； 2、符合专业技术标准规范要求 | 广电国标 | 1 | 项
4.2 | 新闻发布LED影视灯具
1 | 200WLED聚光灯-面光 | 1、单颗200W-LED-COB光源； 2、标准DMX512/RDM数字信号控制； 3、变焦10-50°； 4、螺纹或非球面透镜可选； 5、智能静音风扇散热，寿命50000小时； 6、光通量14500lm，色温5600K，显色指数95； 7、数字调光0-100%，电源效率95%，铝合金压铸件和铝型材灯体； 8、符合专业技术标准规范要求 | 武汉HXPT | 4 | 只
2 | 200WLED聚光灯-侧光 | 1、单颗200W-LED-COB光源； 2、标准DMX512/RDM数字信号控制； 3、变焦10-50°； 4、螺纹或非球面透镜可选； 5、智能静音风扇散热，寿命50000小时； 6、光通量14500lm，色温5600K，显色指数95； 7、数字调光0-100%，电源效率95%，铝合金压铸件和铝型材灯体； 8、符合专业技术标准规范要求 | 武汉HXPT | 4 | 只
3 | 200WLED聚光灯-逆光 | 1、单颗200W-LED-COB光源； 2、标准DMX512/RDM数字信号控制； 3、变焦10-50°； 4、螺纹或非球面透镜可选； 5、智能静音风扇散热，寿命50000小时； 6、光通量14500lm，色温5600K，显色指数95； 7、数字调光0-100%，电源效率95%，铝合金压铸件和铝型材灯体； 8、符合专业技术标准规范要求 | 武汉HXPT | 4 | 只
3 | 150W平板LED柔光灯-主席台 | 1、135W-LED光源； 2、1344颗小功率LED； 3、标准DMX512/RDM数字信号控制； 4、高效柔光透镜120°，均匀柔和的大面积投光； 5、无风扇静音对流散热，寿命50000小时； 6、光通量8100lm，色温5600K，显色指数95； 7、数字调光0-100%，电源效率95%，铝合金压铸件和铝型材灯体； 8、符合专业技术标准规范要求 | 武汉HXPT | 8 | 只
4 | 150W平板LED柔光灯-观众席 | 1、135W-LED光源； 2、1344颗小功率LED； 3、标准DMX512/RDM数字信号控制； 4、高效柔光透镜120°，均匀柔和的大面积投光； 5、无风扇静音对流散热，寿命50000小时； 6、光通量8100lm，色温5600K，显色指数95； 7、数字调光0-100%，电源效率95%，铝合金压铸件和铝型材灯体； 8、符合专业技术标准规范要求 | 武汉HXPT | 6 | 只
5 | 设备号码牌 | 1、专业号码牌，面漆静电喷粉制作，编号与设备配套； 2、符合专业技术标准规范要求 | 广电国标 | 26 | 块
6 | 灯钩 | 1、高强度铝合金灯钩，最大载荷10000牛，配套安装管径28-52MM； 2、符合专业技术标准规范要求 | 广电国标 | 26 | 个
7 | 保险链 | 1、5MM高强度钢丝绳+合金锁扣连接件的专业保险链； 2、符合专业技术标准规范要求 | 广电国标 | 26 | 条
8 | 电源接插件 | 1、3芯16A电源接插件，三芯（P+N+E），锁扣式外壳耐高温、不易碎，防火标准：UL94-V-0，电气规格：VDE0806/IEC950； 2、符合专业技术标准规范要求 | 广电国标 | 26 | 套
9 | 信号接插件 | 1、DMX512/RDM数字信号接插件，XLR，锌压铸(ZnAI4Cu1)外壳，镀gal或镀黑铬，锁扣及弹簧CK67钢，防护，插针及插孔接触点青铜镀金或镀银； 2、符合专业技术标准规范要求 | 广电国标 | 26 | 套
10 | 服务 | 1、含各种辅料、服务费，税金及运输、保险等全部相关费用，“交钥匙项目”，含本项目升级改造所需一切配套内容； 2、符合专业技术标准规范要求 | 广电国标 | 1 | 项
4.3 | 数字灯控及综合布线
1 | 电脑调光台 | 1、电脑调光台，1个DMX输出； 2、支持512个通道，输出端口光电隔离保护； 3、内置LCD屏显示； 4、30个重演，每个100步，30个编组，30个预置数据，6个快照，内置图形发生器，内置效果直选键； 5、符合专业技术标准规范要求 | 武汉HXPT | 1 | 台
2 | 场景控制面板 | 1、嵌入式智能场景控制面板，可与主控调光台构成主/备系统保障安全； 2、黑色触摸式钢化玻璃面板，8触发多功能控制键，翻页24页，独立颜色、调光、时间控制键，200场景*5页，1024路控制输出，具备无限扩展功能，1*NET+2*DMX输出接口，独立和多区域控制，具备USB接口联接PC设置/编辑/修改，SD卡槽，可选无线掌上遥控器； 3、兼容Windows/Macsoftware/iPhone/iPad/Android； 4、符合专业技术标准规范要求 | 法国Sunlite | 1 | 套
3 | 数字信号处理器 | 1、DXM512/RDM主备信号处理器，2路输入，1路输出，HTP处理主备信号保障直播安全，1-512地址可设置，输入输出端口光电隔离保护； 2、支持热插拔信号保持避免黑场，设置输出适配时间100us---990us，三个按键，数码LED显示地址、时间； 3、符合专业技术标准规范要求 | 武汉HXPT | 1 | 台
4 | 数字隔离分配放大器 | 1、DMX512/RDM数字信号隔离分配放大器，A/B两组输入，8路输出； 2、具有强电隔离、信号分配、信号放大功能，单路输出传输距离300米，输入输出端口光电隔离保护，支持热插拔具备控制信号中断输出自动保持功能； 3、符合专业技术标准规范要求 | 武汉HXPT | 1 | 台
5 | 数字直通箱 | 1、数字型直通器，12路4KW，标准DMX512/RDM数字信号控制直通电源回路的开启和关断，具有检测，备份，补充和预热模式保障输出安全； 2、数字控制直通模块，含控制模块与设置显示屏，可设定修改工作参数，整体达到国家一级机标准，输出/输入端口具备4000V以上光隔离保护，支持热插拔具备控制信号中断输出自动保持功能； 3、符合专业技术标准规范要求 | 武汉HXPT | 1 | 台
6 | 设备机柜 | 1、22U，19英寸标准机架； 2、5MM厚钢化玻璃前门，侧门可拆卸检修，背门为平面钢板带锁，支架采用优质冷轧钢板制作，静载300KG，含风扇2只，固定板，L型导轨，含抗静电处理，含移动脚轮及固定支架； 3、符合专业技术标准规范要求 | 广电国标 | 1 | 台
7 | 4路信号插座盒 | 1、4路DMX512/RDM信号插座盒，含2路XLR五芯+2路XLR三芯信号插座套装，壁厚1MM盒体，面漆静电喷粉制作； 2、符合专业技术标准规范要求 | 武汉HXPT | 6 | 个
8 | 2路16A电源插座盒 | 1、2路16A电源插座盒，含2路16A、三芯（P+N+E）套装接插件，空开，电源指示灯，壁厚1MM盒体，面漆静电喷粉制作； 2、符合专业技术标准规范要求 | 武汉HXPT | 12 | 个
9 | 线缆 | 1、5×2.5，专业影视阻燃铜芯软线缆； 2、符合专业技术标准规范要求 | 新疆特变电 | 11.85 | 米
10 | 线缆 | 1、3×2.5，专业影视阻燃铜芯软线缆； 2、符合专业技术标准规范要求 | 新疆特变电 | 448.2 | 米
11 | 线缆 | 1、2*0.3P，专业影视阻燃铜芯软线缆； 2、符合专业广播电视技术标准规范要求 | 上海新城 | 224.1 | 米
12 | 金属线管 | 1、金属线管，壁厚1MM，国标； 2、符合专业技术标准规范要求 | 广电国标 | 348 | 米
13 | 服务 | 1、含各种辅料、服务费，税金及运输、保险等全部相关费用，“交钥匙项目”，含本项目升级改造所需一切配套内容； 2、符合专业技术标准规范要求 | 广电国标 | 1 | 项
税金9%
设备部分合计
5 | 声学装修、家具、窗帘、地暖
5.1 | 新闻发布厅声学装修
1 | 自流平 | 1、自流平制作，含地面清理、基层固化、面层3MM找平自流层； 2、平整度、强度、含水率、高度误差均满足地面面层声学材料敷设要求； 3、符合GY/T5086-2012声学设计规范等专业广播电视技术标准要求 | 国标 | 131.63 | 平米
2 | 主席台钢架 | 1、40方钢龙骨，多层板衬板基层； 2、符合专业技术标准规范要求 | 国标 | 25.28 | 米
3 | 主席台复合木地板 | 1、复合木地板； 2、符合专业技术标准规范要求 | 国标 | 25.28 | 米
4 | 记者席PVC地板 | 1、专业PVC地板卷材，含耐磨层，多层复合阻燃环保PVC卷材地板； 2、耐磨、美观，防尘，防潮、防腐蚀； 3、符合GY/T5086-2012声学设计规范等专业广播电视技术标准要求 | 国标 | 106.35 | 米
5 | 声学面层-D | 1、吸声装饰面，采用专业孔木吸声板+平板布纹吸声板制作，阻燃，环保，优质环保木材质，厚度12MM，孔径6MM，孔距16MM，穿孔率12%； 2、声吸收与声反射控制符合一级标准NR15，房间计权隔声量Rw≥50dB，混响时间频率特性曲线125-4000Hz控制在0.3-0.6S范围内； 3、符合GY/T5086-2012声学设计规范等专业广播电视技术标准要求 | 国标 | 245.2244 | 平米
6 | 不锈钢踢脚线 | 1、50MM不锈钢拉丝踢脚线，含高密度板基层+不锈钢板踢脚线表贴； 2、符合GY/T5086-2012声学设计规范等专业广播电视技术标准要求 | 国标 | 36.1 | 米
7 | 木质门 | 1、木质门； 2、符合专业技术标准规范要求 | 国标 | 2 | 套
8 | 造型天花 | 1、膏板造型声学吸声隔声吊顶，U型轻钢龙骨+黑色袋装吸音棉包覆体+灯带灯槽造型石膏板声学饰面+面层乳胶漆； 2、符合专业技术标准规范要求 | 国标 | 131.63 | 平米
9 | 服务 | 1、含各种辅料、服务费，税金及运输、保险等全部相关费用，“交钥匙项目”，含本项目升级改造所需一切配套内容； 2、符合专业技术标准规范要求 | 广电国标 | 1 | 项
5.2 | 控制室声学装修
1 | 自流平 | 1、自流平制作，含地面清理、基层固化、面层3MM找平自流层； 2、平整度、强度、含水率、高度误差均满足地面面层声学材料敷设要求； 3、符合GY/T5086-2012声学设计规范等专业广播电视技术标准要求 | 国标 | 8.66 | 平米
2 | 抗静电地板 | 1、抗静电地板，高度200MM； 2、符合专业技术标准规范要求 | 国标 | 8.66 | 米
3 | 乳胶漆墙面 | 1、墙面乳胶漆，含墙面抹平处理，底层腻子及面漆，环保无毒，三遍； 2、符合专业技术标准规范要求 | 国标 | 37.8 | 平米
4 | 不锈钢踢脚线 | 1、50MM不锈钢拉丝踢脚线，含高密度板基层+不锈钢板踢脚线表贴； 2、符合GY/T5086-2012声学设计规范等专业广播电视技术标准要求 | 国标 | 12.5 | 米
5 | 木质门 | 1、木质门； 2、符合专业技术标准规范要求 | 国标 | 1 | 套
6 | 天花 | 1、天花； 2、符合专业技术标准规范要求 | 国标 | 8.66 | 平米
7 | 服务 | 1、含各种辅料、服务费，税金及运输、保险等全部相关费用，“交钥匙项目”，含本项目升级改造所需一切配套内容； 2、符合专业技术标准规范要求 | 广电国标 | 1 | 项
5.3 | 嘉宾休息室声学装修
1 | 自流平 | 1、自流平制作，含地面清理、基层固化、面层3MM找平自流层； 2、平整度、强度、含水率、高度误差均满足地面面层声学材料敷设要求； 3、符合GY/T5086-2012声学设计规范等专业广播电视技术标准要求 | 国标 | 27.2 | 平米
2 | PVC | 1、专业PVC地板卷材，含耐磨层，多层复合阻燃环保PVC卷材地板； 2、耐磨、美观，防尘，防潮、防腐蚀； 3、符合GY/T5086-2012声学设计规范等专业广播电视技术标准要求 | 国标 | 27.2 | 米
3 | 声学面层-D | 1、吸声装饰面，采用墙布+平板木饰面吸声板制作，阻燃，环保，优质环保木材质，厚度12MM； 2、声吸收与声反射控制符合一级标准NR15，房间计权隔声量Rw≥50dB，混响时间频率特性曲线125-4000Hz控制在0.3-0.6S范围内； 3、符合GY/T5086-2012声学设计规范等专业广播电视技术标准要求 | 国标 | 67.8 | 平米
4 | 不锈钢踢脚线 | 1、50MM不锈钢拉丝踢脚线，含高密度板基层+不锈钢板踢脚线表贴； 2、符合GY/T5086-2012声学设计规范等专业广播电视技术标准要求 | 国标 | 22.4 | 米
5 | 木质门 | 1、木质门； 2、符合专业技术标准规范要求 | 国标 | 1 | 套
6 | F1吸声板天花 | 1、F1吸声板吊顶，U型轻钢龙骨+F1吸声板声学饰面，吸声和隔声符合一级标准NR15，混响时间频率特性曲线125-4000Hz控制在0.3-0.6S范围内； 2、符合GY/T5086-2012声学设计规范等专业广播电视技术标准要求 | 国标 | 27.2 | 平米
7 | 服务 | 1、含各种辅料、服务费，税金及运输、保险等全部相关费用，“交钥匙项目”，含本项目升级改造所需一切配套内容； 2、符合专业技术标准规范要求 | 广电国标 | 1 | 项
5.4 | 工作照明电气
1 | LED灯箱 | 1、LED灯箱，含灯箱结构，基层板，面层透光板，内置LED照明灯，色温5600K； 2、符合专业技术标准规范要求 | 国标 | 49.2 | 米
2 | LED格栅工作照明灯 | 1、LED格栅工作照明灯，48W，含优质LED光源、整流器，铝合金灯体，色温5600K； 2、符合专业技术标准规范要求 | 国标 | 9 | 只
3 | LED筒灯 | 1、LED筒灯照明灯，12W，含优质LED光源、整流器，铝合金灯体，色温5600K； 2、符合专业技术标准规范要求 | 国标 | 26 | 只
4 | LED壁灯 | 1、LED壁灯照明灯，7W，含优质LED光源、整流器，铝合金灯体，色温5600K； 2、符合专业技术标准规范要求 | 国标 | 5 | 只
5 | LED灯带 | 1、LED白色灯带，色温5600K； 2、符合专业技术标准规范要求 | 国标 | 42 | 米
6 | 开关 | 1、10A单开+底盒； 2、符合专业技术标准规范要求 | 国标 | 8 | 个
7 | 线缆 | 1、1×2.5； 2、符合专业技术标准规范要求 | 新疆特变电 | 896.4 | 米
8 | 金属线管 | 1、金属线管，壁厚1MM，国标； 2、符合专业技术标准规范要求 | 广电国标 | 896.4 | 米
9 | 安全出口指示灯 | 1、LED安全出口指示灯； 2、符合专业技术标准规范要求 | 国标 | 4 | 套
10 | 应急照明灯 | 1、LED应急照明灯，应急照明时间≥1.5小时，电池2000Ah镍镉电池（6V），充电时间24小时； 2、符合专业技术标准规范要求 | 国标 | 9 | 套
11 | 插座 | 1、10A五孔插座+底盒； 2、符合专业技术标准规范要求 | 国标 | 21 | 个
12 | 服务 | 1、含各种辅料、服务费，税金及运输、保险等全部相关费用，“交钥匙项目”，含本项目升级改造所需一切配套内容； 2、符合专业技术标准规范要求 | 广电国标 | 1 | 项
5.5 | 家具、窗帘
1 | 主席台桌椅 | 1、主席台桌椅； 2、符合专业技术标准规范要求 | 国标 | 7 | 套
2 | 记者椅 | 1、记者椅，自带桌板； 2、符合专业技术标准规范要求 | 国标 | 54 | 套
3 | 遮光窗帘 | 1、遮光窗帘，1:2褶皱，含轨道； 2、符合专业技术标准规范要求 | 国标 | 63.07 | 平米
4 | 控制室控制桌 | 1、控制室控制桌； 2、符合专业技术标准规范要求 | 国标 | 4 | 联
5 | 控制室办公椅 | 1、办公椅； 2、符合专业技术标准规范要求 | 国标 | 2 | 套
6 | 嘉宾休息室沙发 | 1、嘉宾沙发； 2、符合专业技术标准规范要求 | 国标 | 8 | 套
7 | 嘉宾休息室边几 | 1、边几； 2、符合专业技术标准规范要求 | 国标 | 4 | 套
8 | 嘉宾室挂画 | 1、嘉宾室挂画； 2、符合专业技术标准规范要求 | 国标 | 1 | 套
9 | 服务 | 1、含各种辅料、服务费，税金及运输、保险等全部相关费用，“交钥匙项目”，含本项目升级改造所需一切配套内容； 2、符合专业技术标准规范要求 | 广电国标 | 1 | 项
5.6 | 地暖及水泥砂浆面层
1 | 新闻发布厅地暖 | 1、含镀锌方管采暖管、保温层、钢丝网、集水分水器，闸阀、套管及支架等； 2、符合专业技术标准规范要求 | 国标 | 1 | 套
2 | 嘉宾室地暖 | 1、含镀锌方管采暖管、保温层、钢丝网、集水分水器，闸阀、套管及支架等； 2、符合专业技术标准规范要求 | 国标 | 1 | 套
3 | 控制室地暖 | 1、含镀锌方管采暖管、保温层、钢丝网、集水分水器，闸阀、套管及支架等； 2、符合专业技术标准规范要求 | 国标 | 1 | 套
4 | 地暖水泥砂浆层 | 1、水泥砂浆找平层； 2、符合专业技术标准规范要求 | 国标 | 167.49 | 平米
5 | 服务 | 1、含各种辅料、服务费，税金及运输、保险等全部相关费用，“交钥匙项目”，含本项目升级改造所需一切配套内容； 2、符合专业技术标准规范要求 | 广电国标 | 1 | 项
总合计