## 清单报价
昌吉州老年人老干部活动中心综合大楼维修工程报价表
序号 | 项目名称 | 项目特征 | 单位 | 数量 | 单价（元） | 合价（万元） | 备 注 （具体部位）
一 | 拆除工程费 |  |  |  |  | 0
1 | 防水层拆除 | 1.防水层种类:SBS改性沥青防水卷材带砂石保护层（3+4） | m2 | 1063.58 |  | 0 | 四楼、五楼东
2 | 平面块料拆除 | 1.拆除的基层类型:原楼层地砖及结合层 | m2 | 217.68 |  | 0 | 室内地面
3 | 平面块料拆除 | 1.拆除的基层类型:室外地面破损火烧板及结合层 | m2 | 118.8 |  | 0 | 室外地面
4 | 混凝土构件拆除 | 1.构件名称:办公楼四周地面 2.拆除构件的厚度或规格尺寸:垫层、面层 | m3 | 131.18 |  | 0 | 办公楼四周地面
5 | 立面抹灰层拆除 | 1.拆除部位:铲除原楼梯间墙面 2.抹灰层种类:乳胶漆 | m2 | 701.28 |  | 0 | 楼梯间墙面
6 | 平面块料拆除 | 1.拆除的基层类型:原屋面琉璃瓦拆除 | m2 | 300 |  | 0 | 屋面
7 | 平面块料拆除 | 1.拆除的基层类型:木地板拆除 | m2 | 120 |  | 0 | 室内地面
8 | 垃圾外运 | 1.废弃料品种:搬运废弃构件，装车，垃圾处理；楼层内搬运至装车点、机械装车、运输。 2.运距:10km | m3 | 201.6 |  | 0 | 综合大楼
二 | 建筑与装饰工程费 |  |  |  |  | 0
1 | 屋面卷材防水 | 1.卷材品种、规格、厚度:SBS改性沥青防水卷材（4+3） 2.防水层数:两层SBS十一层PBS-328非固化橡胶沥青防水涂料层，厚度≥2mm，防水卷材必须过检，性能参数必须达到国家相关要求标准，产品执行GB-23457-2017《预铺防水卷材》要求。屋面增设排气道、排气孔。 | m2 | 1063.58 |  | 0 | 四楼、五楼东
2 | 屋面刚性层 | 1.刚性层厚度:细石混凝土 厚40mm 2.混凝土种类:预拌细石混凝土 3.混凝土强度等级:C20 4.嵌缝材料种类:沥青 5.沥青铺贴 | m2 | 1063.58 |  | 0 | 四楼、五楼东
3 | 块料楼地面 | 1.结合层厚度、砂浆配合比:30mm厚水泥砂浆1:2.5 2.面层材料品种、规格、颜色:陶瓷地砖 | m2 | 217.68 |  | 0 | 室内地面
4 | 墙面一般抹灰 | 1.墙体类型:楼梯间内墙 2.面层厚度、砂浆配合比:20mm厚水泥砂浆 | m2 | 701.28 |  | 0 | 楼梯间墙面
5 | 抹灰面油漆 | 1.腻子种类:腻子 2.刮腻子遍数:2遍 3.油漆品种、刷漆遍数:乳胶漆 4.部位:楼梯间内墙 | m2 | 701.28 |  | 0 | 楼梯间墙面
6 | 琉璃瓦屋面 | 1.瓦品种、规格:琉璃瓦 2.粘结层砂浆的配合比:水泥砂浆粘接层 | m2 | 200 |  | 0 | 屋面
7 | 屋面（廊、阳台）泄（吐）水管 | 1.吐水管品种、规格:屋面（廊、阳台）泄（吐）水管；2、雨水口水箅子； | 个 | 10 |  | 0 | 屋面
8 | 墙面一般抹灰 | 1.墙体类型:风化墙面抹灰 2.面层厚度、砂浆配合比:20mm厚水泥砂浆 | m2 | 210.05 |  | 0 | 风化墙面
9 | 竹、木（复合）地板 | 1.面层材料品种、规格、颜色:硬木地板 | m2 | 120 |  | 0 | 室内地面
10 | 装饰装修脚手架 | 1.搭设方式:内墙面粉饰脚手架 2.搭设高度:3.8m 3.脚手架材质:根据现场情况考虑 | m2 | 560.88 |  | 0 | 综合大楼
三 | 室外工程费 |  |  |  |  | 0
1 | 火烧板地面 | 1.结合层厚度、砂浆配合比:30mm厚水泥砂浆1:2.5 2.面层材料品种、规格、颜色:火烧板 | m2 | 118.8 |  | 0 | 室外地面
2 | 垫层 | 1.垫层材料种类、配合比、厚度:办公楼四周地面戈壁料垫层 | m3 | 103.56 |  | 0 | 办公楼四周地面
3 | 办公楼四周地面 | 1.办公楼四周地面 2.混凝土种类:商品混凝土 3.混凝土强度等级:C25 | m2 | 345.2 |  | 0 | 办公楼四周地面
四 | 合计 |  |  |  |  | 0