## Sheet1
参数响应表
恒温恒湿储藏柜
序号 | 内容 | 参数要求 | 货物实际参数 | 是否响应 | 提供资质报告
1 | 柜体 | 1、柜体采用不小于1.2mm优质钢板折弯焊接成型，采用优质环保漆静电喷涂，符合古籍室整体氛围。2、高强度柜身，焊点光滑，重叠式结构设计，密封性能好。 3、柜门采用与柜体相同材质，密封采用耐高低温、防老化、硬化硅胶密封条；储藏柜需配置安全措施，使用密码锁或钥匙锁方可开启。 4、柜内隔板为平板（无镂空），不少于4层，每层间隔不小于200mm，每层可承重量80KG。5、柜体规格：外尺寸宽度不大于1600mm，内尺寸深度不小于600mm，总容量不小于1400L。 | 需按产品实际写明柜体内外尺寸 |  | 需单独提供柜体照片
2 | 操作面板 | 搭配彩色触摸屏，界面友好易操作，实时动态显示柜内温湿度数值、工作状态及年月日时间，自动存储温湿度历史数据，支持数据导出。
3 | 调温调湿范围 | 温控范围15℃--30℃，精度±1℃，波动范围±2℃。湿度可调范围30%～70%RH，精度：±3%RH，日波动值：±5%。 |  |  | 提供温控、湿度控制第三方检测报告
4 | 移动方式 | 整体方便活动搬移，柜体底部安装四组承重脚轮，带刹车。
5 | 加排水及净化 | 加水方式：在湿度超过40％的环境中，自动从大气环境中冷凝吸水分保存于自带水箱中；在湿度低于40%环境中，使用自带水箱供水。 排水方式：设备自动将水汽蒸发于大气中，无液态除水。 净化功能：去除柜内空气中的甲醚，硫化物、挥发性有机物等对文物有害物质（不低于国家标准）。储存柜在额定工作条件下产生的噪声≤50dB。 |  |  | 提供净化功能第三方检测报告
文物用照明灯具
序号 | 内容 | 参数要求 | 货物实际参数 | 是否响应 | 提供资质报告
1 | 尺寸要求 | 灯具为长方形LED吸顶灯，尺寸30*120CM。一体式灯具，格栅网面内侧应有防尘板（膜），应实现背部透光，提高照明舒适度，平行排布。
2 | 灯光要求 | 灯具色温在3300-5300K区间。显色指数≥90，特殊显色指数R9≥50。灯具光通量≥2800LM，光效≥80LM/W。灯具维持寿命≥50000小时
3 | 认证要求 | 灯具须通过国家强制性CCC认证，应具有中国节能产品认证证书。 |  |  | 提供国家强制性CCC认证，中国节能产品认证证书
遮光百叶窗帘
序号 | 内容 | 参数要求 | 货物实际参数 | 是否响应 | 提供资质报告
| 材质要求 | 百叶窗梯绳应使用宽带款；叶片材质为合金，多种颜色可选，宽度不小于35mm，厚度不低于 0.15mm，叶片重合度不小于3mm，具有高重合度。具有良好的遮光效果，具有抗高温和抗低温能力，应保证防火、阻燃要求。
| 轨道要求 | 上下轨道材质为金属材质，开齿轮外有PET塑料包围，可防尘进入。操作简单使用方便，窗帘高度可以自由升降，叶片可以打开闭合，能够根据需求对叶片角度进行调整，以达到透光、全遮光等作用。
| 安装要求 | 百叶窗帘在安装时应根据现场条件分割为几个小幅，分幅原则按照现场玻璃的中间竖框为限。
其他内容
序号 | 内容 | 参数要求 | 货物实际参数 | 是否响应 | 提供资质报告
1 |  | 本项目仅面向中小微企业，需提供年审合格营业执照（营业执照需包含本次项目采购的经营范围）。 |  |  | 营业执照
2 |  | 符合《中华人民共和国政府采购法》第二十二条的规定：未被“信用中国”（www.creditchina.gov.cn）、中国政府采购网（www.ccgp.gov.cn）列入失信被执行人、重大税收违法案件当事人名单、政府采购严重违法失信行为记录名单。提供“信用中国”、中国政府采购网等截图。 |  |  | 未被“信用中国”、中国政府采购网等列入失信被执行人、重大税收违法案件当事人名单、政府采购严重违法失信行为记录的截图
3 |  | 需提供本项目施工的高处作业人员和电工作业人员的资质证书。 |  |  | 高处作业人员和电工作业人员资质证书
4 |  | 所有设备需布置安装环境（包括但不限于布线、拆除旧设施、现场环境恢复等）并进行安装、调试。