## 五彩湾、大有专用场所音视频改造清单
五彩湾、大有专用场所音视频改造清单
序号 | 产品名称 | 产品描述 | 数量 | 单位 | 意向品牌 | 备注
1 | 电容话筒 | ★1.频率指标：640-690MHz 740-790MHz 807-830MHz 共三段（要求满足或优于此性能），调制方式：宽带FM，频道数目：500个频道。(出具满足该参数的第三方权威机构检测报告，提供相关证明材料) 2.配套有1台接收主机和2个无线手持话筒。 3.采用UHF超高频段双真分集接收，并采用PLL锁相环多信道频率合成技术；V/A，GCJH显示屏在任何角度观察字体清晰同时显示信道号与工作频率。红外对频功能，能方便快捷的使发射机与接收机频率同步，超强的抗干扰能力，能有效抑制由外部带来的噪音干扰及同频干扰。 ★4.带8级射频电平显示，8级音频电平显示，频道菜单显示，静音显示；具有SCAN 自动扫频功能，使用前按SET功能键自动找一个环境最干净的频点处停下来，此频率作为接收机的使用频率。(出具满足该参数的第三方权威机构检测报告，提供相关证明材料) 5.平衡和非平衡两种选择输出端口，适应不同的设备连接需求。 6.接收机指标：采用二次变频超外差的接收机方式，灵敏度: 12dB μV（80dBS/N)，灵敏度调节范围:12-32dB μV，频率响应:80Hz-18KHz（±3dB）。 7.发射机指标：音头采用动圈式麦克风 8.输出功率:3mW~30mW。 | 32 | 支 | 快想、佳比、BOBE | 三台8支、五彩湾16支、七号法庭8支
2 | 扩声音箱 | 1、系统组成：LF 4″×4+4″×2铝合金振膜，HF 丝膜1″×2 2、额定阻抗：8OHMS 3、额定功率：200W 4、峰值功率:800W 5、灵敏度：91 DB（1W/1M) 6、额定声压级：113 DB 7、最大声压级:119 dB 8、频率响应：55Hz-18 KHz 9、频率交叉点：3000 HZ 10、辐射角度：120°×90° 11、重量:8.9kg/只 12、尺寸（W×H×D)：135×940×175(mm) | 8 | 支 | 快想、佳比、BOBE | 三台2支、五彩湾4支、七号法庭2支
3 | 专业功放 | ★1两声道功放有三档输入灵敏度选择（支持0.775V/1V/1.44V GCJH），可轻松接纳宽幅度范围信号源输入（提供产品接口界面截图）。输入座接地脚接地和悬浮控制。(出具满足该参数的第三方权威机构检测报告，提供相关证明材料) ★2采用智能控制强制散热设计，具有风机噪音小，散热效率高等特点；具有完善可靠的安全保护措施和工作状态指示（短路过载直流和过热保护，变压器过热保护）。(出具满足该参数的第三方权威机构检测报告，提供相关证明材料) 3.输出功率:立体声/并联8Ω:350W*2.立体声/并联4Ω:530W*2.桥接8Ω:1060W。 4采用标准XLR+TRS1/4”复合多功能输入接口，更加方便不同用户需求。智能削峰限幅器，控制功率模块及扬声器系统在安全范围内工作。 | 4 | 台 | 快想、佳比、BOBE | 三台1台、五彩湾2台、七号法庭1台
4 | 多功能电源时序器 | 1、通道数里:8路万用插座继电器受控与1路万用插座直通； 2、单路功率/总功率/输出电流: 2000W/ 6000W-6500W/ 30A 277VAC； 3、输出电源插座规格:阻燃ABS材料，最大可承受13A电流磷铜材质，标准万用插座； 4、电路板规格:双面纤维板，主电源走线二次加厚加粗处理； 5、供电规格:内置开关电源，适用全球电压AC90-260V 50-60HZ； 6、开启类型:圆型透光轻触开关； ★7、支持语音唤醒（提此项功能软件计算机软件著作权证书扫描件）； 8、有关闭和开户语音组合按键，接收距离达10米，无对话睡眠时间为20秒； ★9、彩屏显示各通道状态，当前实时电压，实际功率，即时电流（提供功能截图）； 10、有RS232接口，有代码控制功能，可以修改波特率； 11、支持面板独立控制各通道，前面板有5V USB供电； 12、每路开关间隔时间/定时时间: 1秒； ★13、带手机APP远程控制（提供功能截图）； 14、语音控制时序器，后面板有接口能够外接接收麦克风，增加语音接收距离； 15、掉电记忆:当设备自动断电，数据自动储存； ★16、具备电压实时监测功能（提此项功能软件计算机软件著作权证书扫描件）； 17、WIFI传输距离30M无遮挡，可循环定制开关(服务器控制)； | 8 | 台 | 快想、佳比、BOBE | 三台2台、五彩湾4、七号法庭2台
5 | 电源板 | 定制设备 | 4 | 台 | 快想、佳比、BOBE | 三台1台、五彩湾2台、七号法庭1台
6 | 音频隔离器 | 1．具备≥2路输入、≥2路输出，工业标准接线端子。 2．隔离静噪抗干扰器，消除“嗡”音和“嗞”音“超大电流声” | 8 | 个 | 快想、佳比、BOBE | 三台2个、五彩湾4个、七号法庭2个
8 | 桌面显示器 | 23.8寸宽屏液晶桌面显示器，支持壁挂安装（符合VESA标准） | 15 | 台 | 联想、方正、长城 | 三台5台、五彩湾10台、
9 | 显示器专用桌面支架 | 桌面显示器专用支架，可调整显示器与桌面成0度～90度角，符合VESA标准75mm及100mm孔距 | 15 | 个 | 国标 | 三台5个、五彩湾11个、
10 | 法庭专用系统 | 1、全方位预警提醒：提供全面的预警提醒功能，覆盖了原有财产和后续补录财产，确保案件处理的及时性和准确性。 2、多维度数据分析：通过对财产线索、当事人、财产等多个维度的数据分析，挖掘隐形财产信息，保障申请执行人的权益，为“终本清仓”提供助力。 3、智能化财产管理：通过自动甄别和手动甄别相结合的方式，对执行线索提供的财产或查控系统查询到的财产进行集中管理，提高财产处理的效率，确保财产处置的公正性和准确性。 4、自动化业务办理：系统能够自动完成终本查控、财产甄别、终本恢复、节点预警、短线公开等业务功能，能够显著提升终本案件管理效率。 | 4 | 套 |  | 三台1套、五彩湾2套、七号法庭1套
12 | 高清分配器 | VGA信号1分4，最大分辨率：2048 x 1536 60Hz，频宽：400MHz。用于法官席显示器的VGA信号分配 | 6 | 台 | 国产 | 三台2台、五彩湾4台、七号法庭2台
13 | 电视机支架 | 55寸 | 6 | 套 | 国标 | 三台2套、五彩湾4套
14 | 音频连接线 | T-FK1.8 | 8 | 根 | 国标 | 三台2根、五彩湾4根、七号法庭2根
15 | HDMI高清线 | 20m/15m | 6 | 根 | 国标 | 三台2根、五彩湾4根
16 | 音频线材 | 定制（成品线20米） | 32 | 项 | 国标 | 三台8项、五彩湾16项、七号法庭8项
18 | 微电脑 | Intel N3160，8G内存，1T固态硬盘，支持HDMI、VGA输出，可远程网络唤醒，Windows 7 Home Basic(32位)，背挂支架，键盘鼠标 | 20 | 台 | 杰拓、联想、华为 | 三台5台、五彩湾10台、七号法庭5台
19 | 云台摄像机 | 1.高清摄像机具备20倍光学变倍镜头，并支持16倍数字变焦；采用1/2.8英寸、207万有效像素的高品质HD CMOS传感器。 2.镜头焦距f4.42mm ~ 88.5mm, 光圈系数F1.8 ~ F2.8 。 3.支持1080P60，1080P59.94，1080P50，1080I60，1080I59.94，1080I50，1080P30，1080P29.97，1080P25，720P60，720P59.94，720P50分辨率，支持输出帧率60帧/秒。 4.支持HDMI、SDI、USB、网络四路视频同时输出。 5.支持RS232和RS485串口，可对摄像机进行控制；支持预置位数量255个，预置位精度：0.1°。 6.水平视场角：60.7°～3.36°；支持水平转动范围：-170°～+170°，垂直转动范围：-30°～+90°，水平转动速度范围：水平：1.7° ~ 100°/s，俯仰：1.7° ~ 69.9°/s。 7.支持先进的2D、3D降噪技术。 8.内置AI技术和行人重识别技术，支持与会人员自动框选，发言人员自动跟踪。 9.支持AAC音频编码，音质更佳，带宽占用更小。 10.支持PoE供电。 11.具备≥1路HDMI输出接口、≥1路3G-SDI输出接口、≥1路USB3.0输出接口，具备≥1路3.5mm音频输入接口和≥1路3.5mm音频输出接口。（提供符合此功能的接口截图佐证） | 4 | 台 | 明日、华为、华三 | 三台法庭4台
20 | 键鼠 | 键盘按键:全尺寸104键 键盘线长:约1.5m 鼠标按键:3个按键 鼠标线长:约1.5m 鼠标特点:专业光学引擎 适用场景:游戏/办公学习/制图设计/家用娱乐- 兼用系统:WIND98/2000/ME/XP/7/8/10MACOSX+及以上版 | 20 | 套 | 华为、Xfound、联想 | 三台5套、五彩湾10套、七号法庭5
21 | 交换机 | 1.交换机具有以下性能：交换容量≥416Gbps，包转发率≥125Mpps， 2.为了符合实际接口应用需要，所投交换机要求：固化千兆电口≥48个，千兆 SFP光口≥4个 3.支持IGMP v1/v2/v3 Snooping，支持STPRSTPMSTP协议，支持端口聚合，支持手工和静态LACP， | 4 | 台 | 华为、信锐、华三 | 三台1台、五彩湾2台、七号法庭1台
22 | 彩色激光多功能一体机 | 1、品牌类型：国产品牌； 2、类型：A3彩色激光多功能数码一体机； 3、设备接口：USB、RJ45，最高支持1000 Base-TX； 4、打印功能：支持自动双面打印、支持网络打印、支持PC端打印状态监控； 5、★复印功能：支持稿台（FB)、自动进稿器（ADF)、支持彩色复印、复印模式包含彩色、黑白；支持多页合一复印、自动双面复印、缩放复印、逐份复印；支持身份证复印自动纠偏；（提供佐证材料） 6、★扫描功能：支持彩色扫描、支持稿台（FB)、自动进稿（ADF)、支持双面扫描，自带扫描应用软件；支持OCR；（提供佐证材料） 7、★打印准备时间≦6S；首页打印时间≦2.6S；（提供佐证材料） 8、★打印速度≥45ppm；（提供佐证材料） 8、★内存2GB+1GB+1GB；处理器盘数3：处理器主频：四核1.2GHz+双核1GHz+双核1GHz；（提供佐证材料） 9、★标准进纸盒容量1000页；标准多功能进纸器150页；标准出纸盒容量250页；ADF进纸器150页；（提供佐证材料） 10、★支持选配自动装订器、二层纸盒、海量进纸器；（提供佐证材料） 11、★支持日志审计、内存清除等安全功能，嵌入可信计算3.0技术，支持打印共享切换器（提供佐证材料） 12、操作系统：支持国际通用系统，中科方德+兆芯、中标麒麟 +龙芯、银河麒麟+飞腾、银河麒麟+龙芯、银河麒麟+兆芯、银河麒麟+鲲鹏、中标麒麟+兆芯、UOS+龙芯、UOS+兆芯、UOS+ 鲲鹏、UOS+飞腾； 13、提供原厂商产品授权、三年售后服务承诺函并加盖公司公章； 14、★安可替代工程适配产品清单-涉密专用产品-1-2021（提供佐证材料） 15、★目录厂商在中国取得的与打印扫描产品相关的有效的已授权发明专利数量≧100份（提供佐证材料） | 1 | 台 | 联想、奔图、方正 | 五彩湾1台
23 | 黑白激光多功能一体机 | 1、品牌类型：国产品牌； 2、类型：A3黑白激光多功能数码一体机； 3、设备接口：USB、RJ45，最高支持1000 Base-TX； 4、打印功能：支持自动双面打印、支持网络打印、支持PC端打印状态监控； 5、★复印功能：支持稿台（FB)、自动进稿器（ADF)、支持黑白复印、支持多页合一复印、自动双面复印、缩放复印、逐份复印，支持身份证复印自动纠偏；（提供佐证材料） 6、★扫描功能：支持彩色扫描、支持稿台（FB)、自动进稿（ADF)、自带扫描应用软件；自动文档传送器 (ADF)；支持自动双面扫描；支持OCR；（提供佐证材料） 7、★打印准备时间≦5S；首页打印时间≦2.1S；（提供佐证材料） 8、★打印速度≥64ppm；（提供佐证材料） 9、★内存2GB+1GB+1GB；处理器盘数3：处理器主频：四核1.2GHz+双核1GHz+双核1GHz；（提供佐证材料） 10、★标准进纸盒容量1000页；标准多功能进纸器150页；标准出纸盒容量250页；ADF进纸器150页；（提供佐证材料） 11、★支持选配自动装订器、二层纸盒、海量进纸器；（提供佐证材料） 12、★支持日志审计、内存清除等安全功能，嵌入可信计算3.0技术，支持打印共享切换器（提供佐证材料） 13、操作系统：支持国际通用系统，中科方德+兆芯、中标麒麟 +龙芯、银河麒麟+飞腾、银河麒麟+龙芯、银河麒麟+兆芯、银河麒麟+鲲鹏、中标麒麟+兆芯、UOS+龙芯、UOS+兆芯、UOS+ 鲲鹏、UOS+飞腾； 14、提供原厂商产品授权、三年售后服务承诺函并加盖公司公章； 15、★安可替代工程适配产品清单-涉密专用产品-1-2021（提供佐证材料） 16、★目录厂商在中国取得的与打印扫描产品相关的有效的已授权发明专利数量≧100份（提供佐证材料） | 1 | 台 | 联想、奔图、方正 | 7号法庭1台
24 | 辅材 | 视频线、音频线等 1.金银组合喇叭线 2.屏蔽:铝箔+144镀锡铜编织 3.外被: PVC 4.导体: 精炼铜线芯 5.芯数：300芯*2 6.100米/卷 7.六类屏蔽网线 8.音频线带屏蔽RVVP2*0.5 9.铜芯护套线RVV3*1.5 10.6.35单插头、3.5单插头、RCA莲花头、卡农头（公、母）、绝缘胶布、剥线钳、排插、空开等辅材 | 4 | 套 | 国标 | 三台1套、五彩湾2套、七号法庭1套
25 | 信息化运维服务 | 1、网络安全。根据本院现有防火墙开通云威胁情报网关。 ▲▲产品支持云威胁情报网关技术，通过全球超过30+pop节点，实现对威胁流量就近进行实时检测&拦截，实现失陷外联实时阻断，保护资产安全。（需提供产品功能截图证明并提供POP节点在线查询链接和具备CMA/CNAS标识的第三方检测报告） ▲▲产品支持云端未知威胁主动探测技术，实现5min内未知威胁情报全网设备下发。（需提供产品功能截图证明并提供具备CMA/CNAS标识的第三方检测报告） 2、法庭、机房线路整理，拆除所有废旧弱点线路（包含过道及办公室）需派遣工作人员2人在30日内整理完毕。 3、安装新建设备（包含设备调试、运输以及线路整改美化、线路标签以及与上级法院联调）。需派遣2人在10个工作日内完成。 4、机房巡检，处理网络交换机以及服务器之间的故障、负责法庭里面硬件设施的日常维护以及故障的处理。（需派遣网络工程师2人在10个工作日内对现有设备故障进行排除，包括本单位，以及三台、大有、五彩湾）。 5、运维期限为24个月，因设备专业性较强、网络为法院专网、不能出现泄密以及违规外联情况，运维人员须同时具备PMP项目管理师、CISP和通信专业技术人员职业（中级及以上）证书（投标时提供要求证书）。 6、运维人员需每月对本单位信息化硬件、软件运行情况进行巡检并处理问题。 | 1 | 项 |  | 本院机关、三台、五彩湾、大有
26 | 机房搬迁 | 1、五彩湾法庭铺设光缆，需地埋，并接入法院专网。 2、整理五彩湾机房（理线、打标签、更换网络跳线）。 3、整理监控网络、并接入法院整体监控网络。 4、五彩湾法庭办公楼内部线路整理，对存在问题重新布线，帮助办公人员搬迁办公室，拷贝资料。 | 1 | 项 |  | 五彩湾
27 | 存储备份 | 1、备份结构：支持完全中文图形界面管理;支持D-D系统的备份结构。支持从生产系统备份到磁盘阵列系统。 2、备份软件基本性能：<2小时/TB；增量备份性能：<1小时/TB数据库；物理全恢复性能：<2小时/TB；单表恢复性能：<20分钟。 3、支持数据库：支持oracle、db2、sybase、sqlserver、mysql等主流数据库备份，支持达梦、人大金仓、南大通用、浪潮kdb等国产数据库，支持虚拟机备份，支持hadoop、redis等大数据文件备份。 ★支持异构备份（如oracle11g备份至Oracle12c）也可以逆向恢复。 4、备份方式：备份系统采用磁盘方式备份，提供实现至少2个全备、12个增备的备份磁盘容量的计算方式 支持操作系统：支持HP-UX,AIX,Solaris和Linux等多种主流操作系统的数据备份 5、数据库备份过程及内容：支持文件数据、数据字典的备份：支持物理备份，物理级恢复：支持逻辑备份，逻辑表恢复：支持备份周期内任意时间点的恢复：备份软件在支持全量、增量和差量备份的基础上，可以对全备份和多次的增量、差分备份进行逻辑合并的备份功能，达到任何一个版本直接恢复而不需要增量回滚，减少数据恢复时间。并且备份软件可以通过单一的同构服务器，在不需要额外存储的前提下，对合并后的任意一个备份版本进行打开验证：全功能自动备份恢复，备份恢复过程无需人工干预，不需占用中间存储，备份恢复同时进行：支持在备份恢复过程的前后执行自定义脚本，实现个性化需求；支持ORACLE NO ARCHIVE LOG模式下的在线物理热备份：支持并发备份技术，能启用多个进程同时进行备份；备份软件对Oracle进行备份时，支持不通过RMAN进行全库增量数据扫描，要求具备自动记录增量数据变化的功能，减少备份时对生产数据库的影响；备份软件支持高比例（4倍或以上）的源端压缩功能，源端压缩不能影响首次全备的备份速度，需要在方案的技术介绍中做详细说明；备份软件为面向对象的模块化结构，易于扩展功能模块；系统采用松耦合结构，保证安全可靠，具有容错能力；备份数据库处于可读可写状态，并在需要时和源数据库重新同步成一致；备份数据库在read only模式下可实时应用源库日志，实现准实时的容灾功能。 6、数据恢复和修复性能：恢复支持文件映射，包括路径和文件名的映射。★支持单表直接恢复（不限数据库版本），避免在日常维护工作中，人为误操作删除系统中的重要表，要求备份系统在已有的备份数据上能够提供直接的表恢复（提供产品功能性证明截图，并加盖原厂公章）。 如果发现数据不一致情况后能够提供便利的单表以及单用户的数据修复工作，要求操作简单，修复速度快，且修复过程中不影响业务正常运行。 7、数据的验证功能：为了避免现在备份系统中无法对备份数据进行可靠性和有效性验证的手段问题，备份软件提供对备份数据的可靠性、可恢复性进行直观验证的方法和手段。 ★支持对备份数据库直接打开验证，实现备份数据的快速可验证性（提供产品功能性证明截图，并加盖原厂公章） 数据恢复的时间：为了将系统中断的时间降低到最低点，提供详细的恢复策略的时间核算：包括数据文件损坏、控制文件损坏、表空间损坏、单表数据丢失等情况下的数据恢复策略及数据恢复的预计时间。 9、备份系统扩展功能：备份系统具有灵活的升级扩展能力。可以随着环境的变化，在原系统上直接升级扩展 | 1 | 套 | 迪斯杰、英方、深信服 | 机房设备
28 | 法规资料文件库 | 1、★包含8套法庭正版License授权，提供正版授权软件证书 2、目录管理：支持树形结构的文档目录管理；支持目录相互引用，相互引用的目录可以在用户阅读页面展示引用目录内的文档；支持目录合并，将合并目录内的文档合并到一个栏目内； ★支持目录按用户、组织、角色分配文档管理权限（提供截图佐证）。 3、文档管理：★提供与Word等常用编辑器相类似的功能，用户可随意指定文档内容的字体、字号、字体颜色、背景颜色、段落对齐方式、项目符号、段落缩进等属性、插入超链接、通过分页标记实现单篇文档的分页、插入表格、插入图片、Flash动画、视频、音频等资源，指定图片的位置、大小，充分实现大、中、小图浏览和图文混排功能。提供远程图片、本地图片自动上传功能。编辑过程中支持纯文本粘贴、Word原格式粘贴、Word 去除冗余代码粘贴等三种粘贴方式（提供截图佐证）； 支持常用格式文档智能导入，能将各种格式文档里的内容直接导入编辑器，并智能识别常用格式文档中的图片、附件等；提供一键排版功能，自动过滤掉无关格式代码，并实现首行缩进、段落之间增加空行等中文编辑使用特点；系统应支持中英文标点符号互转、文章字数统计功能。支持文章列表右键菜单操作， 支持对文章进行修改、删除、导入、导出等操作，可调整文章的排序位置； ★支持文章限时置顶，定时发布、定时撤稿。（提供截图佐证）；建立回收站功能，将删除信息放入回收站；支持热门关键词和相关搜索词推荐功能；支持设置搜索词关联文件；支持文件的Tag词管理；支持文档跨目录推送、实体引用、虚拟引用； ★支持按人员、组织统计文档发布工作量（提供截图佐证）。 4、文档签发审核流程配置：★支持签发流转。支持自动、简便、严格等不同的稿件签发流程，要求具备主动、被动两种流程驱动模式（提供截图佐证）。 ★支持图形化拖拽式配置工作流，具备工作流的创建、查看、修改等功能， 要求工作流自动的实现启动、跳转、退回、终止等流转工作，在流程过程中要求支持稿件 内容、文档显示位置的审核、修改功能（提供截图佐证）。 ★支持多级审核；支持一票否决制、一票通过制及按比例通过等多种会签模式；支持流 转时长限制，支持超时自动驳回；支持流转消息提醒，可通过站内信、邮件及短信等方式发送。（提供截图佐证） 5、文档阅读模板管理：★支持采用HTML代码自定义维护文档阅读页面。（提供截图佐证） ★支持页面代码可以调用目录、文档、权限标签维护文档阅读页面。 （提供截图佐证） 6、文档阅读：文档阅读须为专属页面，是由HTML代码定制的页面，不是后台管理系统；支持按用户、组织、角色、职位分配文档浏览权限；支持按用户、组织、角色、职位分配栏目浏览器权限；支持按目录、类型查阅文档；支持用户收藏文档； ★用户可以对文档进行阅读标注，记录文档重点。（提供截图佐证） 7、文档全文检索引擎：★提供标准化的全文检索功能。实现智能搜索个性化，支持分类搜索、百姓体识别、敏感词过滤、拼音搜索、关键词纠错、智能推荐、搜索框计算等功能。可以根据目录、文档类型进行分类搜索。支持搜索词在标题、内容内搜索。支持搜索内容按相关度、发布时间进行排序。（提供截图佐证） 元数据管理系统要求有针对目录、文档支持元数据集、元数据实体和元数据元素的创建、删除、修改和查询操作，以及元数据元素、元数据实体与元数据集之间的对应关系的管理。 支持元数据可视化拖拽方式配置；支持通过文档元数据定义文档表单项； ★支持通过目录元数据定义目录表单项。（提供截图佐证） 8、文档无障碍浏览：★提供全程键盘和人机语音互动；（提供截图佐证） ★提供对文件内容中或以图片形式的链接及内容标签，或以控件形式的功能及服务；（提供截图佐证） ★提供文档阅读页面及文字的大小缩放、网页背景色高对比设置和语音阅读文字信息等；（提供截图佐证） ★建立和设置文档阅读页面智能信息盲道，支持用户以快捷键方式定位和切换到各类信息服务区域；（提供截图佐证） ★支持用户以键盘操作方式访问各种非焦点类型的信息和内容；（提供截图佐证） ★提供实时在线的操作引导和帮助；（提供截图佐证） ★支持盲人读屏无障碍访问和操作；（提供截图佐证） ★支持无障碍浏览服务系统本地私有化部署；（提供截图佐证） 要求AI语音合成引擎的本地私有化部署。 ★要求AI语音合成引擎的本地私有化部署。 | 8 | 套 | 美创、中科院、金科信安 | 三台2套、五彩湾4套、七号法庭2套
注：1、本次采购依据参数响应程度不采用最低价法。 2、交货时间：中标后7个日历日内交货，10个日历日内交付，逾期交付须支付中标金额的5%违约金，违约金从结算金额中扣除。 3、本次采购设备主要用于三台、五彩湾法庭，为不影响正常开庭，中标供应商不可在我院正常工作时间施工，选择周末、节假日或下班时间施工。 4、招标参数中“★”部分参数为重要核心参数，投标供应商需逐条响应，并提供佐证材料，佐证材料不详或无，则视为不响应招标文件。 5、为便于评审，投标供应商须单独以WORD文件形式逐条提供“★”参数佐证材料，不提供或不详，视为不响应招标文件。 6、经多家产品测试，投标供应商所投品牌须是意向品牌其中之一，我院不接受其他不在意向品牌范围内产品。 7、本项目因存在两年运维服务、项目款项分2年支付完毕。