## 设备清单（P1.53）
序号 | 产品名称 | 产品规格 | 数量 | 单位 | 备注
1、LED显示系统
1.1LED显示屏系统(显示屏净尺寸8.64m*2.4m，屏体分辨率：5616*1560,大屏功耗：14KW）
1 | 户内全彩LED屏 | 1.LED显示屏灯珠采用表贴三合一铜线封装；LED封装形式：SMD1212黑灯； 2.LED显示屏采用≤1.53mm点间距； 3.LED显示屏模组尺寸320mm*160mm； 4.LED显示屏采用前/后维护方式，可正面拆卸模组、接收卡、电源等低压器件，具备热插拔能力； 5.LED显示屏符合等同或优于IP5X防护等级； 6.LED显示屏亮度可达到200-800CD/m²，可通过配套软件0-100%调节，设置亮度定时调节； ★7.LED显示屏对比度≥10000：1；LED显示屏杂点率≤1/100000且无连续失控点；LED显示屏亮度均匀性≥99%；LED显示色度均匀性±0.001Cx,Cy之内；LED显示屏像素中心距相对偏差≤1%；LED显示屏观看水平/垂直视角≥175°；LED显示屏平均故障恢复时间（MTTR）≤2分钟；寿命：≥100000H；(提供检测报告或) 8.LED显示屏刷新频率≥4200Hz，可通过配套控制软件调节刷新率设置选项； 9.LED显示屏色温100K-20000K连续可调，可设冷色、暖色、标准等多档白场调节,色温为8500K时，100%、75%、50%、25%四档电平白场调节色温误差≤100K； 10.LED显示屏峰值功耗为≤500W/㎡；LED显示屏平均功耗为≤125W/㎡； ★11.LED显示屏为防止金属离子迁移、线路短路现象，PCB采用FR-4四层板同等级或更高材料，PCB导线更宽、导线间距和过孔间距更大，能更好的杜绝模块黑屏、显示异常、灯珠缺色、毛毛虫等现象，表面沉金处理，板厚≥1.6mm，铜厚≥1盎司，TG≥170℃，PCB板表面具备防潮/防尘/防静电/抗氧化，防霉等级≤1级；（需提供得到CNAS认可的检测机构出具的检测报告作为该技术参数证明材料） ★12.LED显示屏依据GB/T 5169.16-2017标准，测试温度在650℃，时间30秒，样品燃烧火焰或熔融物应该在灼热丝测试结束后30秒内熄灭，并且样品燃烧的火焰或熔融物滴落时不能使下方的测试纸燃烧，（PCB板、线材、电源、连接件）阻燃等级达到V-0等级；（需提供得到CNAS认可的检测机构出具的检测报告作为该技术参数证明材料） 13.LED显示屏在温度25℃、湿度40%RH、大气压力100.2kpa条件工作状态下要求距离产品四周的1m处最大噪声声压<2db； 14.LED显示屏符合EMCCLASSB抗干扰能力，要求运行稳定不受外界各射频电磁场的干扰； ★15.LED显示屏具备低蓝光模式，可在控制软件中选择30%、40%、70%三挡调节显示屏蓝光输出，有效减少蓝光辐射对眼睛的伤害；（需提供得到CNAS认可的检测机构出具的检测报告作为该技术参数证明材料） ★16.移动端通过扫描二维码方式与管理电脑连接，从而实现对信号源和输出端进行远程管理控制。支持放大镜放大局部功能，可对软件中文字等较小或看不清的部分进行放大操作。具备基本辅助工具，包括画笔、聚光灯、放大镜等，画笔颜色、画笔大小通过移动端轻松可调。（提供扫码、放大镜、辅助工具功能界面截图佐证）提供《信息系统建设和服务能力评估体系能力要求》，能力达到基本级（CS2），提供CS2信息系统建设和服务能力等级证书复印件。 ★17.为响应国家节能环保政策所投LED显示屏具备：《中国环境标志产品认证证书》、《节能认证证书》《电器电子产品国推ROHS认证证书》 ★18.为保证产品的质量安全所投LED显示屏具备：《显示设备显示性能和视觉健康认证证书》、《GB/T20145光生物检测报告》、《8K超高清认证证书》、《色彩品质A级认证证书》、《绿色健康等级A级认证证书》、《低蓝光认证》 | 20.736 | 平方米
2 | 智慧控制系统license授权 | 利旧现有智慧控制系统，扩容现有设备license授权，实现平台统一管理，一键下发视频文件，实现内网远程操控，实现外网通过VPN访问及控制大屏播放、暂停等 | 1 | 套
3 | 备品备件同批次配件 | 包含同批次模组10张，配套接收卡5张，配套电源5台，室内磁吸拆板器1个 | 1 | 项
1.2 控制设备以及配套设备
1 | 台式电脑 | 飞腾腾锐D2000 八核2.3GHz/8G/256G/1G独显/200W/23.8寸 | 1 | 台
2 | 应用智能网关 | 1.硬件不高于2U，具备≥16路千兆网口输出 2.具备输入分辨率≥4096×2160@60Hz，支持自定义分辨率设置； 3.具备带载面积≥1048万像素，最宽≥16384点，或最高≥8192点； ★4.系统进行统一身份认证接入，使用手机号+动态令牌登入应用访问控制网关；(提供功能界面截图佐证) 5、在应用门户里查看自己的系统权限； ★6、动态令牌须为手机令牌，每分钟更换一次 6 位密码；手机令牌注册认证，由后台管理员进行审核后并用系统进行授权，方可登录 内容发布系统；(提供功能界面截图佐证) 7、支持电子围栏内登录功能； 用户需在授权区域(电子围栏或电子地图区域内)才能登录的功能； ★8、支持动态令牌登录日志审计功能。(提供功能界面截图佐证) | 1 | 台
3 | 超高清视频无缝切换矩阵 | 1.支持≥4个HDMI输入接口，≥4个HDMI输出接口。 2.最大输入输出分辨率≥3840×2160P@60Hz。 3.支持视频无缝切换、无闪屏、无黑屏。 4.控制接口：≥1×RS-232、≥1×RS-485、≥1×红外传感接收器、≥1×网口、≥1×UPDATE。 5.面板按键：≥4×输入按键、≥4×输出按键、≥6×功能按键。 6.支持EDID管理，可选默认EDID或者现场可学习。 | 1 | 台
4 | 配电柜 | 1.额定功率：≥20kW，输出路数：≥6路 2.输入电压：三相五线制AC380V±10%，频率50Hz±5%，具有高温断电、浪涌、短路、过流、过载保护功能； 3.输出电压：单相三线制AC220V±10%； 4.内置避雷器，具有避雷防雷功能； 5.配电柜含多功能卡控制，具有远程控制功能、RS232串口或千兆网口通信； 6.通过LED显示屏智慧控制系统软件搭配多功能卡实现电源监视、温度监控操作； | 1 | 台
1.3 技术服务费
1 | 技术服务费 | 室内钢结构设计； | 28.405 | 项
2 | 包装材料 | 8mm胶合免熏蒸木箱 | 20.736 | 平方米
3 | 线材 | 1、类型：强弱电材料 2、特征描述：动力电缆YJV-0.6/1Kv－4*10+1*6 3、单位：米 | 70 | 米
4 |  | 铜芯护套线RVV3*2.5，200米/卷 | 120 | 米
5 |  | 六类非屏蔽网线 无氧铜千兆网线，100米/卷 | 300 | 米
6 |  | 六类水晶头工程级50U镀金100个装 RJ45千兆网线接头 CAT6，100个一盒 | 1 | 盒
7 |  | 强弱电材料槽式电缆桥架XQJ C100*100 | 15 | 米
8 | 装修 | 1.窗户封堵，2扇窗户（长2.8*宽1.6） 2.控制室2间做2扇隐形门（高2*0.8）.控制室需开2个门洞（高2*0.6） 3.大屏包边14平方 4.墙面包边黑色拉丝铝合金 | 1 | 项
2.中控系统
1 | 网络中控主机 | 1.支持红外控制、RS-232、RS-422、RS-485、UDP、TCP、telnet、http、MQTT以及SNMP等多种协议，兼容性强，可对接第三方设备。 2.主机具备≥4.3英寸触摸彩屏、≥8路独立可编程串口、≥8路独立可编程IR红外发射口、≥8路数字I/0控制口、≥8路弱电继电器控制接口、≥1个NET网络控制接口、≥1路TF卡接口。 3.支持双机热备份。当中控主机出现故障时，备用中控主机自动承担服务，从而保证系统在不需要人工干预的情况下能正常运行。 4.支持互联网控制。中控主机在连接互联网的情况下，用户可操作手机或平板等移动端通过互联网实现对中控主机远程控制。 5.支持扫二维码控制。中控主机在连接互联网的情况下会在云平台自动生成二维码，通过微信或者浏览器扫一扫二维码，即可进入控制界面，实现对中控主机控制。支持密码权限设置。 6.支持视频矩阵可视化控制。用户可通过控制端实时预览、拖动并切换矩阵视频信号，支持设置触碰和投放触发切换方式。 7.支持拼接矩阵可视化控制。用户可通过控制端实时预览、放大、缩小、拖动并切换拼接矩阵视频信号，可对输入信号源进行置底、置顶以及一键清屏等操作，支持设置触碰和投放触发切换方式。 ★8.支持≥2种局域网远程桌面方式，无需连接外部网络或使用第三方软件，支持多用户远程协同控制，便于现场运维。对接云会务系统。用户通过手机APP或WEB端预约会议室时，可设置情景类型以及开始/结束时间。会议开始前，系统会自动调用场景，场景内所有设备联动启动或切换；会议结束后设备自动关闭。.产品具有≥2种编程方式，包括图形化编程方式及语句式编程方式供用户选择；图形化编程方式具有拖拽式操作界面，用户可通过图形化编程软件内的模块使用信号连接方式构建程序逻辑；语句式编程方式提供功能函数进行自定义编程，用户可以通过编程界面编写控制代码（需提供截图佐证）提供GB/T27922-2011《商品售后服务评价体系》标准十星级证书复印件 | 1 | 台
2 | 网络中控系统逻辑处理内嵌软件 | 1.软件内嵌于中央控制系统主机设备，实现系统控制逻辑、处理等功能。 2.主要包括硬件逻辑模块、软件逻辑模块、红外代码管理、编译、下载、监视等。 3.编程软件支持添加与实际工程对应硬件的逻辑模块。 4.实现串口代码数据、IR红外数据、继电器、I/O数据等的代码转发、逻辑算法处理等编程功能。 5.支持界面设计软件实现中控控制界面的制作及编辑，支持互锁模式，支持3D按键等灵活的按键设计模块。 | 1 | 套
3 | 安卓平板电脑 | 10.95英寸 2021款120Hz高刷全面屏 鸿蒙HarmonyOS 影音娱乐办公学习平板电脑8+128GB WIFI 处理器骁龙865 | 1 | 台
4 | TP-LINK_双频无线接入器 | 11AC双频并发，最高无线速率可达2533Mbps 无线发射功率线性可调，根据需求调整信号覆盖范围 专业双频天线，提升覆盖区域信号质量 频谱导航，引导双频客户端优先连接到5GHz频段上，使2.4GHz和5GHz两个频段负载更均衡，保障网络性能 简易吸顶式安装，支持802.3at标准PoE、12VDC两种供电方式 胖瘦一体，不同环境选择不同工作模式 独立硬件保护电路，可自动恢复工作异常AP FIT模式支持自动射频调优 FIT模式支持智能漫游 支持TP-LINK商用云平台集中管理 支持TP-LINK 商云APP远程查看/管理 | 1 | 台
商务要求 1、满足《中华人民共和国政府采购法》第二十二条要求相关规定，供应商参加政府采购活动应当具备下列条件：（1）具有独立承担民事责任的能力； （2）具有良好的商业信誉和健全的财务会计制度；提供2021-2023年三年的经过第三方审计的财务审计报告 （3）具有履行合同所必需的设备和专业技术能力；提供相应证明材料 （4）有依法缴纳税收和社会保障资金的良好记录；提供近一年的完税证明 （5）参加政府采购活动前三年内，在经营活动中没有重大违法记录 （6）提供同类业绩证明，提供所有产品的检测报告 （7）法律、行政法规规定的其他条件； 2、供应商必须具有一般纳税人有效的营业执照； 3、单位负责人为同一人或者存在直接控股、管理关系的不同供应商，不得参加同一合同项下的政府采购活动。否则，皆取消投标资格； 4、根据《财政部关于在政府采购活动中查询及使用信用记录有关问题的通知》 （财库﹝2016﹞125号）的要求，凡拟参加本次政府采购活动的供应商，如在“信用中国”网站 被列入失信被执行人、经营异常名录、重大税收违法失信主体名单；“中国政府采购网”政府采购严重违法失信行为记录名单的（尚在处罚期内的）、有行贿犯罪记录的，将拒绝其参加本次政府采购活动。 5、（1）本次采购依据参数查看附件。 （2）交货时间：中标后10个工作日内交付，逾期交付须支付中标金额的5%违约金，违约金从结算金额中扣除。 （3）本次采购设备主要用于法庭，为不影响正常开庭，中标供应商需协商选择周末、节假日或下班时间施工。 （4）招标参数中“★”部分参数为重要核心参数，投标供应商需逐条响应，并提供佐证材料，佐证材料不详或无，则视为不响应招标文件。 （5）为便于评审，投标供应商须单独以WORD文件形式逐条提供“★”参数佐证材料，不提供或不详，视为不响应招标文件。 （6）经多家产品测试，投标供应商所投品牌须是意向品牌其中之一，我院不接受其他不在意向品牌范围内产品。 （7）本项目因临近年底，资金支付需根据我院资金情况支付。 6、结合本工程的具体情况，为明确责任、协商配合、确保工程质量需进行现场勘察，确认安装位置和方式，供应商在竞价时需上传采购人签章的勘察证明文件。