## 表-01投标总价页
投 标 总 价
招 标 人：
工 程 名 称： | 博乐市小营盘中心卫生院改造项目
投标总价（小写）：
（大写）：
投 标 人：
(单位盖章)
法定代表人 或其授权人：
(签字或盖章)
编 制 人：
(造价人员签字盖专用章)
时 间： | 年 月 日
表1

## 表-02建设项目投标报价汇总表
建设项目投标报价汇总表
工程名称：建筑与装饰工程 |  |  |  | 第 1 页 共 1 页
序号 | 单项工程名称 | 金额（元） | 其中: （元）
|  |  | 暂估价 |  | 安全文明施工费 | 规费
1 | 博乐市小营盘中心卫生院改造项目
合计
注：本表适用于建设项目招标控制价或投标报价的汇总。
表-02

## 表-03 单位工程投标报价汇总表
单位工程投标报价汇总表
工程名称：建筑与装饰工程 |  | 标段：博乐市小营盘中心卫生院改造项目 |  | 第 1 页 共 1 页
序号 | 汇总内容 |  | 金额(元) |  | 其中：暂估价(元)
一 | 分部分项工程费
1.1 | 二楼疫苗接种室改造
1.2 | 二楼过道装修
1.3 | 一、二楼卫生间整改
1.4 | 儿童体检室
1.5 | 一楼大厅及过道卫生间
1.6 | 化验室改造
1.7 | 工卫楼一、二楼
1.8 | 药房改造
1.9 | 住院部二楼2个卫生间
二 | 措施项目费
2.1 | 单价措施项目费
2.2 | 总价措施项目费
2.21 | 其中：安全文明施工费
三 | 其他项目费
3.1 | 暂列金额
3.2 | 暂估价
3.3 | 计日工
3.4 | 总承包服务费
四 | 规费
五 | 税前工程造价
六 | 税金
投标报价合计=一+二+三+四+六
注：本表适用于单位工程招标控制价或投标报价的汇总，如无单位工程划分，单项工程也使用本表汇总
表—03

## 表-04 分部分项工程和单价措施项目清单与计价表
分部分项工程和单价措施项目清单与计价表
工程名称：建筑与装饰工程 |  |  |  | 标段：博乐市小营盘中心卫生院改造项目 |  |  |  | 第 1页 共 5 页
序号 | 项目编码 | 项目名称 | 项目特征描述 |  | 计量单位 | 工程量 | 金额（元）
[7 empty] | 综合单价 |  | 合价 | 其中
暂估价
分部分项
二楼疫苗接种室改造
1 | 011209001001 | 带骨架幕墙 | 1.骨架材料种类、规:格、中距:轻钢龙骨 2.面层材料品种、规格、颜色:石膏板 3.面层固定方式:粘接 |  | m2 | 39
2 | 011302001001 | 吊顶天棚 | 1.龙骨材料种类、规格、中距:轻钢龙骨 2.面层材料品种、规格:矿棉吸声板面层 |  | m2 | 51
3 | 010801002001 | 木质门带套 | 1.尺寸;2300*900cm 2.其它:成品木质门 |  | 樘 | 3
4 | 011201001001 | 涂料墙面壁画底层处理 | 1.墙体类型:砌块墙 2.底层厚度、砂浆配合比:刷一遍石膏，二遍腻子及打磨 |  | m2 | 180
5 | 011608001001 | 铲除油漆面 | 1.铲除部位名称:原墙面铲除 |  | m2 | 180
6 | 011103001001 | 橡胶板楼地面 | 1.粘结层厚度、材料种类:专用粘结剂粘结 2.面层材料品种、规格、颜色:2厚橡胶面层 |  | m2 | 51
7 | 011207001001 | 木饰面配软包墙裙 | 1.木饰面配软包墙裙1米高 2.墙面做软包，配木饰面造型，隔间有墙裙 |  | m | 45
8 | 011207001002 | 壁画 | 墙裙做完剩余的墙面贴壁画 |  | m2 | 40
9 | 011501015001 | 疫苗接种室导医台 | 柜体配大理石 |  | 个 | 1
10 | 01B001 | 扩门洞，开窗口 | 1.原有的门洞扩异形门洞，单独开异形窗口 |  | 个 | 2
11 | 01B002 | 电路开关插座灯具 | 1.开关、插座、卡通灯更换及安装 |  | m2 | 51
12 | 01B003 | 门口装饰 | 1.正门口做装饰 |  | 个 | 1
13 | 01B004 | 窗口收口 | 窗户口做装饰 |  | 个 | 1
14 | 01B005 | 儿童玩具桌椅 | 1.环保儿童适用 |  | 套 | 1
分部小计
本页小计
注：为计取规费等的使用，可在表中增设其中：“定额人工费”。
表—04
分部分项工程和单价措施项目清单与计价表
工程名称：建筑与装饰工程 |  |  |  | 标段：博乐市小营盘中心卫生院改造项目 |  |  |  | 第2页 共 5 页
序号 | 项目编码 | 项目名称 | 项目特征描述 |  | 计量单位 | 工程量 | 金额（元）
[7 empty] | 综合单价 |  | 合价 | 其中
暂估价
二楼过道装修
1 | 011302001002 | 吊顶天棚 | 1.龙骨材料种类、规格、中距:轻钢龙骨 2.面层材料品种、规格:矿棉吸声板面层 |  | m2 | 60
2 | 010801002002 | 木质门带套 | 1.门代号及洞口尺寸:尺寸2.3*0.9m 2.其它:木门及带亮玻璃 |  | 樘 | 8
3 | 011610001001 | 木门窗拆除 | 1.门窗洞口尺寸:室内木门 |  | m2 | 16.56
4 | 011103001002 | 橡胶板楼地面 | 1.粘结层厚度、材料种类:专用粘结剂粘结 2.面层材料品种、规格、颜色:2厚橡胶面层 |  | m2 | 60
5 | 011207001003 | 过道墙面贴木饰面 | 0.8厚碳晶板，颜色由甲方确定 |  | m | 110
6 | 011105004001 | 塑料板踢脚线 | 地角线石塑材质 |  | m | 110
7 | 01B007 | 电路及灯光及电线穿管 | 更换开关8个、插座8个、LED平板灯8个、电线4平方300米2.5平方200米 |  | m2 | 60
8 | 01B006 | 科室门牌及安装 | 1.科室门牌材质为PVC版、尺寸10*20cm。 |  | 个 | 25
分部小计
一、二楼卫生间整改
1 | 011605001001 | 平面块料拆除 | 1.拆除的基层类型:水泥砂浆结合层 2.饰面材料种类:面砖 |  | m2 | 260
2 | 010103002001 | 余方弃置 | 1.废弃料品种:建筑垃圾 2.运距:暂按10km计算，结算时按照实际运距进行计算 |  | m3 | 26
3 | 010904002001 | 楼（地）面涂膜防水 | 1.防水膜品种:卫生间地面做防水处理 2.涂膜厚度、遍数:二道 3.反边高度:四周翻起500高 |  | m2 | 30
4 | 011204003001 | 块料墙面 | 1.4厚1:2强力胶粉泥粘结层 2.6厚1:1:6水泥石灰膏 砂浆打底扫毛或划出纹道 3.结合层:挂金属网，在网上抹8厚1：2.5水泥砂浆（内掺3%超密聚合物防水剂），分层压实抹平（将砂浆压入网孔） 4.面层材料品种、规格、颜色:8厚800*400mm 墙砖 5.含美缝 |  | m2 | 190
5 | 011302001003 | 吊顶天棚 | 1.龙骨材料种类、规格、中距:U型轻钢龙骨 2.面层材料品种、规格:0.5厚铝合金条板 |  | m2 | 30
6 | 031004006001 | 大便器 | 拆除旧的蹲便器，更换新的 |  | 组 | 6
7 | 010802001001 | 金属门 | 材质：金属门 尺寸：2*0.8m |  | 樘 | 4
8 | 011610001002 | 木门窗拆除 | 1.门窗洞口尺寸:室内木门 |  | m2 | 8.28
9 | 030412001001 | 普通灯具 | LED30*60 |  | 套 | 6
10 | 01B008 | 卫生间隔板 | 材质：防潮板 |  | 组 | 4
11 | 01B009 | 自来水、下水更改管网含材料 | 1.拆除原有的管网，更换新的管网 |  | 处 | 2
12 | 01B010 | 洗漱台制作含镜子 | 1.洗漱台长1.2米，台面石英石，洁具 |  | 套 | 2
分部小计
注：为计取规费等的使用，可在表中增设其中：“定额人工费”。
表—04
分部分项工程和单价措施项目清单与计价表
工程名称：建筑与装饰工程 |  |  |  | 标段：博乐市小营盘中心卫生院改造项目 |  |  |  | 第3页 共 5 页
序号 | 项目编码 | 项目名称 | 项目特征描述 |  | 计量单位 | 工程量 | 金额（元）
[7 empty] | 综合单价 |  | 合价 | 其中
暂估价
儿童体检室
1 | 011302001004 | 吊顶天棚 | 1.龙骨材料种类、规格、中距:轻钢龙骨 2.面层材料品种、规格:矿棉吸声板面层 |  | m2 | 25.92
2 | 010801002003 | 木质门带套 | 1.门代号及洞口尺寸:尺寸2.3*0.9m 2.其它:生态木门 |  | 樘 | 1
3 | 011103001003 | 橡胶板楼地面 | 1.粘结层厚度、材料种类:专用粘结剂粘结 2.面层材料品种、规格、颜色:2厚橡胶面层 |  | m2 | 28
4 | 011201001002 | 涂料墙面壁画底层处理 | 1.墙体类型:砌块墙 2.底层厚度、砂浆配合比:刷一遍石膏，二遍腻子及打磨 |  | m2 | 140
5 | 011608001002 | 铲除油漆面 | 1.铲除部位名称:原墙面铲除 |  | m2 | 140
6 | 011207001004 | 壁画 | 墙裙做完剩余的墙面贴壁画 |  | m2 | 30
7 | 030412001002 | 普通灯具 | LED卡通灯 |  | 套 | 4
8 | 01B011 | 儿童沙发 | 1.儿童沙发定制 |  | 组 | 3
分部小计
一楼大厅及过道卫生间
1 | 011601001001 | 砖砌体拆除 | 1.砌体名称:拆除砖砌体 2.砌体材质:标准砖 |  | m3 | 9.5
2 | 010103002002 | 余方弃置 | 1.废弃料品种:建筑垃圾 2.运距:暂按10km计算，结算时按照实际运距进行计算 |  | m3 | 9.5
3 | 011302001005 | 吊顶天棚 | 1.龙骨材料种类、规格、中距:轻钢龙骨 2.面层材料品种、规格:矿棉吸声板面层 |  | m2 | 123
4 | 01B012 | 电路及灯光及电线穿管 | 更换开关、插座及LED平板灯 |  | m2 | 95
5 | 011207001005 | 过道墙面贴木饰面 | 0.8厚碳晶板，颜色由甲方确定 |  | m | 166
6 | 010801002004 | 木质门带套 | 1.门代号及洞口尺寸:尺寸详图纸 2.其它:木门及带亮玻璃 |  | 樘 | 8
7 | 011610001003 | 木门窗拆除 | 1.门窗洞口尺寸:室内木门 |  | m2 | 16.56
8 | 011105005001 | 木质踢脚线 | 木塑材质地角线 |  | m | 70
9 | 011207001006 | 背景墙木饰面及格栅 | 做底层框架，底层框架造型及贴木饰面 |  | m2 | 45
10 | 01B013 | 宣传展柜 | 1.材质：木质生态板成品定制 2.尺寸：高2.8m宽1m |  | m2 | 5
11 | 01B014 | 导医台木饰面配大理石 | 1.柜体为生态板材质，木饰面配大理石 |  | m | 5
12 | 01B015 | 抽血室做操作台柜子 | 1.木制柜体，台面大理石 |  | m | 5
13 | 01B016 | 休息沙发大厅及过道 | 1.一楼大厅及过道，二楼过道，疫苗接种室使用沙发，按甲方要求定制 |  | m | 30
分部小计
化验室改造
1 | 011601001002 | 砖砌体拆除 | 1.砌体名称:拆除砖砌体 2.砌体材质:标准砖 |  | m3 | 10.5
2 | 010103002003 | 余方弃置 | 1.废弃料品种:建筑垃圾 |  | m3 | 10.5
2.运距:暂按10km计算，结算时按照实际运距进行计算
3 | 011210003001 | 玻璃隔断 | 铝型材单层0.5钢化玻璃 |  | m2 | 18
4 | 031004003001 | 洗手池 | 洗手池 |  | 组 | 2
5 | 01B017 | 墙体开门洞 | 1.900*2100 |  | 个 | 1
6 | 01B018 | 墙体地面部分恢复 | 1.贴地板砖及人工 |  | 处 | 2
7 | 01B019 | 门洞包口 | 1.用木制材料包门口 |  | m | 5.5
8 | 01B020 | 抽血柜子及台面 | 1.下方柜体，上方大理石 |  | m | 3.6
9 | 01B021 | 原有玻璃隔断移位（3.6*2.9） | 1.拆除原有的铝型材隔断及安装 |  | m2 | 10
10 | 01B022 | 库房做柜子台面大理石 | 1.木制柜体，大理石台面 |  | m | 9
11 | 01B023 | 医生操作台 | 1.台面大理石超宽 |  | m | 1
分部小计
注：为计取规费等的使用，可在表中增设其中：“定额人工费”。
表—04
分部分项工程和单价措施项目清单与计价表
工程名称：建筑与装饰工程 |  |  |  | 标段：博乐市小营盘中心卫生院改造项目 |  |  |  | 第4页 共 5 页
序号 | 项目编码 | 项目名称 | 项目特征描述 |  | 计量单位 | 工程量 | 金额（元）
[7 empty] | 综合单价 |  | 合价 | 其中
暂估价
工卫楼一、二楼
1 | 01B024 | 工卫楼一、二楼暖气拆除更换钢二柱型号 及暖气管网循环改造 | 1.拆除原有的暖气及管网，安装新的国标钢二柱 |  | m2 | 1550
2 | 010802001002 | 金属(塑钢）门 | 更换铝型材门（1.5*2.4）双层钢化玻璃 |  | 樘 | 2
3 | 011610001004 | 木门窗拆除 | 1.门窗洞口尺寸:室内木门 |  | m2 | 7.2
4 | 010902001001 | 屋面卷材防水 | SBS防水按单层计算0.4厚 |  | m2 | 680
5 | 010103002004 | 余方弃置 | 1.废弃料品种:建筑垃圾 2.运距:暂按10km计算，结算时按照实际运距进行计算 |  | m3 | 68
分部小计
药房改造
1 | 010802001003 | 双层钢化玻璃隔断及一扇门 | 双层钢化玻璃隔断及一扇门（76*45） |  | m2 | 18
2 | 011207001007 | 墙面装饰板 | 冷藏间全部墙面及顶上扣墙板，隔热处理 |  | m2 | 63
3 | 01B025 | 空调 | 1.空调挂机1.5P拉主线去 |  | 套 | 1
配电柜，安装。
4 | 011501018001 | 货架 | 成品铁货架高2米*宽1.8米*厚0.6米 |  | 个 | 3
本页小计
注：为计取规费等的使用，可在表中增设其中：“定额人工费”。
表—04
分部分项工程和单价措施项目清单与计价表
工程名称：建筑与装饰工程 |  |  |  | 标段：博乐市小营盘中心卫生院改造项目 |  |  |  | 第 5页 共 5 页
序号 | 项目编码 | 项目名称 | 项目特征描述 |  | 计量单位 | 工程量 | 金额（元）
[7 empty] | 综合单价 |  | 合价 | 其中
暂估价
住院部二楼2个卫生间
1 | 011601001003 | 砖砌体拆除 | 1.砌体名称:拆除砖砌体 2.砌体材质:标准砖 |  | m3 | 11.72
2 | 011605001002 | 平面块料拆除 | 1.拆除的基层类型:水泥砂浆结合层 2.饰面材料种类:面砖 |  | m2 | 46
3 | 010103002005 | 余方弃置 | 1.废弃料品种:建筑垃圾 2.运距:暂按10km计算，结算时按照实际运距进行计算 |  | m3 | 14.02
4 | 011105005002 | 木质踢脚线 | 卫生间只拆除隔墙上的一面木塑材质地角线 |  | m | 6
5 | 011103001004 | 橡胶板楼地面 | 1.粘结层厚度、材料种类:专用粘结剂粘结 2.面层材料品种、规格、颜色:2厚橡胶面层 |  | m2 | 463
6 | 011302001006 | 吊顶天棚 | 石膏板吊顶恢复 |  | m2 | 18
7 | 011406001001 | 抹灰面油漆 | 石膏底层二遍腻子，二遍乳胶漆 |  | m2 | 50
分部小计
措施项目
1 | 011701003001 | 里脚手架 |  |  | m2 | 600
分部小计
本页小计
表4整合计
注：为计取规费等的使用，可在表中增设其中：“定额人工费”。
表—04

## 表-05总价措施项目清单与计价表
总价措施项目清单与计价表
工程名称：建筑与装饰工程 |  |  | 标段：博乐市小营盘中心卫生院改造项目 |  |  |  | 第 1 页 共 1 页
序号 | 项目编码 | 项目名称 | 计算基础 | 费率(%) | 金额(元) | 调整费率(%) |  | 调整后金额(元) | 备注
1 | 011707001001 | 安全文明施工
2 | 011707001002 | 其中：环境保护费、文明施工费、安全施工费 | 分部分项人工费+分部分项机械费+单价措施项目人工费+单价措施项目机械费
3 | 011707001003 | 其中：临时设施费 | 分部分项人工费+分部分项机械费+单价措施项目人工费+单价措施项目机械费
4 | 011707001004 | 其中：智慧工地基础配置费
5 | 011707002001 | 夜间施工增加费 | [6 empty] | 按实际发生计取，不发生不计取。
6 | 011707004001 | 二次搬运费 | 分部分项人工费+分部分项机械费+单价措施项目人工费+单价措施项目机械费
7 | 011707005001 | 冬雨季施工增加费 | [6 empty] | 不发生不计取，在编制施工招标文件时依据工程实际情况，结合市场编制费用清单。
8 | 011707007001 | 已完工程及设备保护费 | 分部分项人工费+分部分项机械费+单价措施项目人工费+单价措施项目机械费
9 | X011707008001 | 工程定位复测、点交清理费 | 分部分项人工费+分部分项机械费+单价措施项目人工费+单价措施项目机械费
10 | X011707010001 | 检验试验费
11 | X011707010002 | 其中：自检试验费
12 | X011707010003 | 其中：检验试验配合费 | 分部分项人工费+分部分项机械费+单价措施项目人工费+单价措施项目机械费
13 | X011707011001 | 特殊地区增加费 | [6 empty] | 结合工程实际情况，按相关规定计取(高海拔地区施工增加费计算过程详见【取费设置】-【高海拔地区施工增加费】功能界面)
14 | 01B991 | 竣工档案编制费 | 分部分项人工费+分部分项机械费+单价措施项目人工费+单价措施项目机械费
合 计
编制人（造价人员）： | [6 empty] | 复核人（造价工程师）：
注：1.“计算基础”中安全文明施工费可为“定额基价”、“定额人工费”或“定额人工费+定额机械费”，其他项目可为“定额人工费”或“定额人工费+定额机械费”。 2.按施工方案计算的措施费，若无“计算基础”和“费率”的数值，也可只填“金额”数值，但应在备注栏说明施工方案出处或计算方法。
表-05

## 表-06规费、税金项目清单与计价表
规费、税金项目计价表
工程名称：建筑与装饰工程 |  | 标段：博乐市小营盘中心卫生院改造项目 |  | 第 1 页 共 1 页
序号 | 项目名称 | 计算基础 | 计算基数 |  | 计算费率(%) | 金额（元）
1 | 规费 | 社会保险费+住房公积金
1.1 | 社会保险费 | 养老保险费+失业保险费+医疗保险费+工伤保险费
1.11 | 养老保险费 | 分部分项人工费+分部分项机械费+单价措施项目人工费+单价措施项目机械费
1.12 | 失业保险费 | 分部分项人工费+分部分项机械费+单价措施项目人工费+单价措施项目机械费
1.13 | 医疗保险费 | 分部分项人工费+分部分项机械费+单价措施项目人工费+单价措施项目机械费
1.14 | 工伤保险费 | 分部分项人工费+分部分项机械费+单价措施项目人工费+单价措施项目机械费
1.2 | 住房公积金 | 分部分项人工费+分部分项机械费+单价措施项目人工费+单价措施项目机械费
2 | 税金 | 税前工程造价
合计
编制人（造价人员）： |  |  |  | 复核人（造价工程师）：
表-06