## 表-04 单位工程投标报价汇总表
单位工程投标报价汇总表
工程名称：建筑与装饰工程 |  | 标段：精河县大河沿子镇呼和哈夏南村食品加工厂项目 |  | 第 1 页 共 1 页
序号 | 汇总内容 |  | 金额(元) |  | 其中：暂估价(元)
一 | 分部分项工程费
1.1 | A.1土石方工程
1.2 | A.4砌筑工程
1.3 | A.5混凝土及钢筋混凝土工程
1.4 | A.8门窗工程
1.5 | A.9屋面及防水工程
1.6 | A.10保温、隔热、防腐工程
1.7 | A.11楼地面装饰工程
1.8 | A.12墙、柱面装饰与隔断、幕墙工程
1.9 | A.13天棚工程
1.10 | A.14油漆、涂料、裱糊工程
二 | 措施项目费
2.1 | 单价措施项目费
2.2 | 总价措施项目费
2.21 | 其中：安全文明施工费
三 | 其他项目费
3.1 | 暂列金额
3.2 | 暂估价
3.3 | 计日工
3.4 | 总承包服务费
四 | 规费
五 | 税前工程造价
六 | 税金
投标报价合计=一+二+三+四+六
注：本表适用于单位工程招标控制价或投标报价的汇总，如无单位工程划分，单项工程也使用本表汇总
表—04

## 表-08 分部分项工程和单价措施项目清单与计价表
分部分项工程和单价措施项目清单与计价表
工程名称：建筑与装饰工程 |  |  |  | 标段：精河县大河沿子镇呼和哈夏南村食品加工厂项目 |  |  |  | 第 1 页 共 15 页
序号 | 项目编码 | 项目名称 | 项目特征描述 |  | 计量单位 | 工程量 | 金额（元）
[7 empty] | 综合单价 |  | 合价 | 其中
暂估价
分部分项
| A.1 | 土石方工程
1 | 010101001001 | 平整场地 | 1.土壤类别:三类土 2.弃土运距:施工单位自行考虑 3.取土运距:施工单位自行考虑 |  | m2 | 706.14
2 | 010101003001 | 挖沟槽土方 | 1.土壤类别:三类土 2.挖土深度:2m 内 3.弃土运距:开挖预留回填土方 |  | m3 | 1343.42
3 | 010103001001 | 回填方 | 1.密实度要求:夯填 2.填方材料品种:原土回填 3.填方来源、运距:开挖预留回填土方 |  | m3 | 1343.42
4 | 010103002001 | 余方弃置 | 1.废弃料品种:基槽开挖余土 2.运距:挖掘机装自卸车外运暂按5km |  | m3 | 180
分部小计
| A.4 | 砌筑工程
1 | 010401001001 | 砖基础 | 1.砖品种、规格、强度等级:实心砖基础 2.基础类型:条形 3.砂浆强度等级:水泥砂浆M10 |  | m3 | 76.86
2 | 010401004001 | 多孔砖墙 | 1.砖品种、规格、强度等级:240厚MU10烧结多孔砖（非黏土） 2.墙体类型:外墙 3.砂浆强度等级、配合比:水泥混合砂浆M7.5 |  | m3 | 84.92
3 | 010401004002 | 多孔砖墙 | 1.砖品种、规格、强度等级:240厚MU10烧结多孔砖（非黏土） 2.墙体类型:内墙 3.砂浆强度等级、配合比:水泥混合砂浆M7.5 |  | m3 | 122.45
4 | 010404001001 | 垫层 | 1.垫层材料种类、配合比、厚度:150厚戈壁土室内地面垫层 |  | m3 | 95.06
本页小计
注：为计取规费等的使用，可在表中增设其中：“定额人工费”。
表—08
分部分项工程和单价措施项目清单与计价表
工程名称：建筑与装饰工程 |  |  |  | 标段：精河县大河沿子镇呼和哈夏南村食品加工厂项目 |  |  |  | 第 2 页 共 15 页
序号 | 项目编码 | 项目名称 | 项目特征描述 |  | 计量单位 | 工程量 | 金额（元）
[7 empty] | 综合单价 |  | 合价 | 其中
暂估价
分部小计
| A.5 | 混凝土及钢筋混凝土工程
1 | 010501001001 | 垫层-室内地面 | 1.混凝土种类:预拌 2.混凝土强度等级:C20 |  | m3 | 61.24
2 | 010501002001 | 带形基础 | 1.混凝土种类:预拌 2.混凝土强度等级:C25 |  | m3 | 59.18
3 | 010502002001 | 构造柱 | 1.混凝土种类:预拌 2.混凝土强度等级:C25 |  | m3 | 13.1
4 | 010503002001 | 矩形梁 | 1.混凝土种类:预拌 2.混凝土强度等级:C25 |  | m3 | 7.35
5 | 010503004001 | 圈梁 | 1.混凝土种类:预拌 2.混凝土强度等级:C25 |  | m3 | 30.8
6 | 010503004002 | 止水台 | 1.混凝土种类:预拌 2.混凝土强度等级:C25 |  | m3 | 5.11
7 | 010503005001 | 过梁 | 1.混凝土种类:预拌 2.混凝土强度等级:C25 |  | m3 | 5.41
8 | 010504001001 | 直形墙 | 1.混凝土种类:预拌 2.混凝土强度等级:C30 |  | m3 | 13.79
9 | 010505003001 | 平板 | 1.混凝土种类:预拌 2.混凝土强度等级:C25 |  | m3 | 80.11
10 | 010505006001 | 栏板 | 1.混凝土种类:预拌 2.混凝土强度等级:C30 |  | m3 | 0.59
11 | 010505008001 | 雨篷、悬挑板、阳台板 | 1.混凝土种类:预拌 2.混凝土强度等级:C30 |  | m3 | 1.5
12 | 010515001001 | 现浇构件钢筋 | 1.钢筋种类、规格:现浇构件圆钢筋 钢筋HPB300 直径≤10mm |  | t | 0.581
13 | 010515001002 | 现浇构件钢筋 | 1.钢筋种类、规格:现浇构件圆钢筋 钢筋HPB300 直径≤18mm |  | t | 2.976
14 | 010515001003 | 现浇构件钢筋 | 1.钢筋种类、规格:现浇构件带肋钢筋HRB400以内 直径≤10mm |  | t | 7.718
15 | 010515001004 | 现浇构件钢筋 | 1.钢筋种类、规格:现浇构件带肋钢筋HRB400以内 直径≤18mm |  | t | 2.465
16 | 010515001005 | 现浇构件钢筋 | 1.钢筋种类、规格:现浇构件带肋钢筋HRB400以内 直径≤25mm |  | t | 0.56
17 | 010515001006 | 现浇构件钢筋 | 1.钢筋种类、规格:箍筋 圆钢HPB300 直径≤ |  | t | 0.79
本页小计
注：为计取规费等的使用，可在表中增设其中：“定额人工费”。
表—08
分部分项工程和单价措施项目清单与计价表
工程名称：建筑与装饰工程 |  |  |  | 标段：精河县大河沿子镇呼和哈夏南村食品加工厂项目 |  |  |  | 第 3 页 共 15 页
序号 | 项目编码 | 项目名称 | 项目特征描述 |  | 计量单位 | 工程量 | 金额（元）
[7 empty] | 综合单价 |  | 合价 | 其中
暂估价
10mm
18 | 010515001007 | 现浇构件钢筋 | 1.钢筋种类、规格:箍筋 带肋钢筋HRB400以内 直径≤10mm |  | t | 0.558
19 | 010515001008 | 现浇构件钢筋 | 1.钢筋种类、规格:砌体内加固钢筋 |  | t | 1.092
20 | 010516003001 | 机械连接 | 1.连接方式:直螺纹连接 2.螺纹套筒种类:直螺纹钢筋接头 3.规格:钢筋直径≤20mm |  | 个 | 2
21 | 010516003002 | 机械连接 | 1.连接方式:直螺纹连接 2.螺纹套筒种类:直螺纹钢筋接头 3.规格:钢筋直径≤25mm |  | 个 | 6
22 | 010507001001 | 散水 | 1.垫层材料种类、厚度:300厚戈壁土垫层，分两层碾压密实，宽出面层300mm 2.面层厚度:100厚C30混凝土面层撒1:1水泥砂子压光随打随 3.混凝土种类:预拌 4.混凝土强度等级:C30 5.变形缝填塞材料种类:沥青砂浆缝 |  | m2 | 90.24
23 | 010507001002 | 坡道 | 1.垫层材料种类、厚度:300厚戈壁土垫层，分两层碾压密实，宽出面层300mm 2.面层厚度:150厚C30混凝土,素水泥浆一道，50厚C30细石砼面层，随捣抹成粗麻面 3.混凝土种类:预拌 4.混凝土强度等级:C30 5.变形缝填塞材料种类:沥青砂浆缝 |  | m2 | 92.04
分部小计
| A.8 | 门窗工程
1 | 010802001001 | 金属(塑钢） | 1.门代号及洞口尺寸: |  | m | 42.27
本页小计
注：为计取规费等的使用，可在表中增设其中：“定额人工费”。
表—08
分部分项工程和单价措施项目清单与计价表
工程名称：建筑与装饰工程 |  |  |  | 标段：精河县大河沿子镇呼和哈夏南村食品加工厂项目 |  |  |  | 第 4 页 共 15 页
序号 | 项目编码 | 项目名称 | 项目特征描述 |  | 计量单位 | 工程量 | 金额（元）
[7 empty] | 综合单价 |  | 合价 | 其中
暂估价
|  | 门 | M1424 2.门框或扇外围尺寸:1400*2400mm 3.门框、扇材质:成品断桥隔热型材门 4.玻璃品种、厚度:双层钢化玻璃 |  | 2
2 | 010802001002 | 金属(塑钢）门 | 1.门代号及洞口尺寸:M1824 2.门框或扇外围尺寸:1800*2400mm 3.门框、扇材质:成品断桥隔热型材门 4.玻璃品种、厚度:双层钢化玻璃 |  | m2 | 4.32
3 | 010802001003 | 金属(塑钢）门 | 1.门代号及洞口尺寸:M1827 2.门框或扇外围尺寸:1800*2700mm 3.门框、扇材质:成品断桥隔热型材门 4.玻璃品种、厚度:双层钢化玻璃 |  | m2 | 19.44
4 | 010802001004 | 金属(塑钢）门 | 1.门代号及洞口尺寸:M2427 2.门框或扇外围尺寸:2400*2700mm 3.门框、扇材质:成品断桥隔热型材门 4.玻璃品种、厚度:双层钢化玻璃 |  | m2 | 6.48
5 | 010802003001 | 钢质防火门 | 1.门代号及洞口尺寸:FM乙1424 2.门框或扇外围尺寸:1400*2400mm 3.门框、扇材质:钢制防火门 |  | m2 | 13.44
6 | 010805007001 | 复合材料门 | 1.门代号及洞口尺寸:M2224 2.门框或扇外围尺寸:2200*2400mm 3.框、扇材质:保鲜库门表面应为不燃材料 4.玻璃品种、厚度:芯材的燃烧新能等级不应 |  | m2 | 5.28
本页小计
注：为计取规费等的使用，可在表中增设其中：“定额人工费”。
表—08
分部分项工程和单价措施项目清单与计价表
工程名称：建筑与装饰工程 |  |  |  | 标段：精河县大河沿子镇呼和哈夏南村食品加工厂项目 |  |  |  | 第 5 页 共 15 页
序号 | 项目编码 | 项目名称 | 项目特征描述 |  | 计量单位 | 工程量 | 金额（元）
[7 empty] | 综合单价 |  | 合价 | 其中
暂估价
低于B1级(耐火完整性不应小于05h)
7 | 010807001001 | 金属（塑钢、断桥）窗 | 1.窗代号及洞口尺寸:C1218 2.框、扇材质:70系列塑钢窗 3.玻璃品种、厚度:四腔三密封三玻两腔玻璃((4+12A+4 +12A+4)窗，气密性等级7级 |  | m2 | 2.16
8 | 010807001002 | 金属（塑钢、断桥）窗 | 1.窗代号及洞口尺寸:C1818 2.框、扇材质:70系列塑钢窗 3.玻璃品种、厚度:四腔三密封三玻两腔玻璃((4+12A+4 +12A+4)窗，气密性等级7级 |  | m2 | 6.48
9 | 010807001003 | 金属（塑钢、断桥）窗 | 1.窗代号及洞口尺寸:C1518 2.框、扇材质:70系列塑钢窗 3.玻璃品种、厚度:四腔三密封三玻两腔玻璃((4+12A+4 +12A+4)窗，气密性等级7级 |  | m2 | 2.7
10 | 010807002001 | 常闭乙级防火窗 | 1.窗代号及洞口尺寸:FC2118 2.框、扇材质:常闭乙级防火窗，耐火极限>1.0h, 3.玻璃品种、厚度:详设计要求 |  | m2 | 18.9
11 | 010807002002 | 常闭乙级防火窗 | 1.窗代号及洞口尺寸:FC1818 2.框、扇材质:常闭乙级防火窗，耐火极限>1.0h, 3.玻璃品种、厚度:详设计要求 |  | m2 | 12.96
12 | 010807002003 | 常闭乙级防火窗 | 1.窗代号及洞口尺寸:FC4218 2.框、扇材质:常闭乙级防火窗，耐火极限>1.0h, |  | m2 | 22.68
本页小计
注：为计取规费等的使用，可在表中增设其中：“定额人工费”。
表—08
分部分项工程和单价措施项目清单与计价表
工程名称：建筑与装饰工程 |  |  |  | 标段：精河县大河沿子镇呼和哈夏南村食品加工厂项目 |  |  |  | 第 6 页 共 15 页
序号 | 项目编码 | 项目名称 | 项目特征描述 |  | 计量单位 | 工程量 | 金额（元）
[7 empty] | 综合单价 |  | 合价 | 其中
暂估价
3.玻璃品种、厚度:详设计要求
13 | 010807002004 | 常闭乙级防火窗 | 1.窗代号及洞口尺寸:FC1518 2.框、扇材质:常闭乙级防火窗，耐火极限>1.0h, 3.玻璃品种、厚度:详设计要求 |  | m2 | 10.8
14 | 010807005001 | 金属格栅窗 | 1.窗代号及洞口尺寸:外窗洞口 2.框外围尺寸:同外窗尺寸 3.框、扇材质:防护栏杆做法详新12J03-C19页，且间距不应大于110mm，外窗开启 处防护栏杆尚应具备逃生功能。 |  | m2 | 35.64
分部小计
| A.9 | 屋面及防水工程
1 | 010902001001 | 屋面卷材防水 | 1.卷材品种、规格、厚度:SBS改性沥青防水卷材(聚醋胎工类) 2.防水层数:3+3厚 3.防水层做法:热熔法粘贴 |  | m2 | 743.02
2 | 010902003001 | 屋面刚性层 | 1.刚性层厚度:30厚 2.混凝土种类:细石混凝土找平层平层 3.混凝土强度等级:C20 4.嵌缝材料种类:应设分缝，其纵横间距不宜大于4 m，分隔缝宽度宜为10 mm |  | m2 | 705.78
3 | 010903003001 | 墙面砂浆防水（防潮） | 1.防水层做法:水泥砂浆内掺水泥重量3%-5%的防水剂 2.砂浆厚度、配合比:20厚1:2.5水泥砂浆 |  | m2 | 72.2
4 | 010904001001 | 楼（地）面卷材防水 | 1.卷材品种、规格、厚度:SBC120丙纶布防水卷材 |  | m2 | 9.35
本页小计
注：为计取规费等的使用，可在表中增设其中：“定额人工费”。
表—08
分部分项工程和单价措施项目清单与计价表
工程名称：建筑与装饰工程 |  |  |  | 标段：精河县大河沿子镇呼和哈夏南村食品加工厂项目 |  |  |  | 第 7 页 共 15 页
序号 | 项目编码 | 项目名称 | 项目特征描述 |  | 计量单位 | 工程量 | 金额（元）
[7 empty] | 综合单价 |  | 合价 | 其中
暂估价
2.防水层数:2层 3.防水层做法:详规范要求 4.反边高度:300mm
5 | 010904001002 | 楼（地）面卷材防水 | 1.卷材品种、规格、厚度:3mmSBS防水卷材-保鲜库地面 2.防水层数:2层 3.防水层做法:热熔法 4.反边高度:300mm |  | m2 | 107.22
6 | 010904001003 | 楼（地）面卷材防水 | 1.卷材品种、规格、厚度:3mmSBS防水卷材-保鲜库地面 2.防水层数:2层 3.防水层做法:冷粘法 4.反边高度:300mm |  | m2 | 107.22
7 | 010904002001 | 楼（地）面涂膜防水 | 1.防水膜品种:聚氨酯防水涂料 2.涂膜厚度、遍数:1.5厚 3.部位:室内地面 |  | m2 | 518.33
8 | 010904002002 | 楼（地）面涂膜防水 | 1.防水膜品种:聚氨酯防水涂料 2.涂膜厚度、遍数:1.5厚 3.增强材料种类:详规范要求 4.四周翻起高度:300mm |  | m2 | 9.35
分部小计
| A.10 | 保温、隔热、防腐工程
1 | 011001001001 | 保温隔热屋面 | 1.保温隔热材料品种、规格、厚度:150厚XPS挤塑聚苯板保温层(燃烧性能B1级)，双层75厚错缝铺设 2.隔气层材料品种、厚度:1.2厚聚氨酯防水涂料隔汽层 |  | m2 | 690.81
2 | 011001001002 | 保温隔热屋面 | 1.保温隔热材料品种、规格、厚度:30厚岩棉板保温层 2.隔气层材料品种、厚度:1.2厚聚氨酯防水涂料隔汽层 |  | m2 | 14.97
本页小计
注：为计取规费等的使用，可在表中增设其中：“定额人工费”。
表—08
分部分项工程和单价措施项目清单与计价表
工程名称：建筑与装饰工程 |  |  |  | 标段：精河县大河沿子镇呼和哈夏南村食品加工厂项目 |  |  |  | 第 8 页 共 15 页
序号 | 项目编码 | 项目名称 | 项目特征描述 |  | 计量单位 | 工程量 | 金额（元）
[7 empty] | 综合单价 |  | 合价 | 其中
暂估价
3 | 011001002001 | 保温隔热天棚 | 1.保温隔热材料品种、规格及厚度:30厚岩棉保温板 2.粘结材料种类及做法:专用粘接砂浆粘接 3.防护材料种类及做法:墙面保温 抗裂保护层 耐碱网格布 抗裂砂浆 厚度4mm |  | m2 | 14.97
4 | 011001003001 | 保温隔热墙面 | 1.保温隔热部位:女儿墙内侧保温 2.保温隔热方式:外保温 3.保温隔热材料品种、规格及厚度:30厚竖丝岩棉保温层 4.增强网及抗裂防水砂浆种类:复合耐碱网格布，抹面胶浆厚度5mm（保护层） 5.粘结材料种类及做法:5厚专用粘接层 6.备注:具体要求详设计 |  | m2 | 152.65
5 | 011001003002 | 保温隔热墙面 | 1.保温隔热部位:门窗洞口周边保温 2.保温隔热方式:外保温 3.保温隔热材料品种、规格及厚度:30厚竖丝岩棉保温层 4.增强网及抗裂防水砂浆种类:复合耐碱网格布，抹面胶浆厚度5mm（保护层） 5.粘结材料种类及做法:5厚专用粘接层 6.备注:具体要求详设计 |  | m2 | 27.34
6 | 011001003003 | 保温隔热墙面 | 1.保温隔热部位:外墙面保温 2.保温隔热方式:外保温 3.保温隔热材料品种、规格及厚度:100厚竖丝岩棉保温层 |  | m2 | 562.9
本页小计
注：为计取规费等的使用，可在表中增设其中：“定额人工费”。
表—08
分部分项工程和单价措施项目清单与计价表
工程名称：建筑与装饰工程 |  |  |  | 标段：精河县大河沿子镇呼和哈夏南村食品加工厂项目 |  |  |  | 第 9 页 共 15 页
序号 | 项目编码 | 项目名称 | 项目特征描述 |  | 计量单位 | 工程量 | 金额（元）
[7 empty] | 综合单价 |  | 合价 | 其中
暂估价
4.增强网及抗裂防水砂浆种类:复合耐碱网格布，抹面胶浆厚度5mm（保护层） 5.粘结材料种类及做法:5厚专用粘接层 6.备注:具体要求详设计
7 | 011001003004 | 保温隔热墙面 | 1.保温隔热部位:自然地面以下勒脚保温 2.保温隔热方式:外保温 3.保温隔热面层材料品种、规格、性能:复合耐碱网格布，抹面胶浆厚度5mm（保护层） 4.保温隔热材料品种、规格及厚度:60厚XPS保温 5.粘结材料种类及做法:专用粘接砂浆 |  | m2 | 151.65
8 | 011001003005 | 保温隔热墙面 | 1.保温隔热部位:栏板内外侧 2.保温隔热方式:外保温 3.保温隔热材料品种、规格及厚度:30厚竖丝岩棉保温层 4.增强网及抗裂防水砂浆种类:复合耐碱网格布，抹面胶浆厚度5mm（保护层） 5.粘结材料种类及做法:5厚专用粘接层 6.备注:具体要求详设计 |  | m2 | 2.2
9 | 011001005001 | 保温隔热楼地面 | 1.保温隔热部位:楼地面 2.保温隔热材料品种、规格、厚度:200mm挤塑板(50mmx4层错缝铺设),抗压强度大于300Kpa 3.粘结材料种类、做法:干铺 |  | m2 | 106.67
10 | 011001005002 | 保温隔热楼地面 | 1.保温隔热部位:周边 |  | m2 | 236.08
本页小计
注：为计取规费等的使用，可在表中增设其中：“定额人工费”。
表—08
分部分项工程和单价措施项目清单与计价表
工程名称：建筑与装饰工程 |  |  |  | 标段：精河县大河沿子镇呼和哈夏南村食品加工厂项目 |  |  |  | 第 10 页 共 15 页
序号 | 项目编码 | 项目名称 | 项目特征描述 |  | 计量单位 | 工程量 | 金额（元）
[7 empty] | 综合单价 |  | 合价 | 其中
暂估价
地面保温 2.保温隔热材料品种、规格、厚度:60厚XPS保温板 3.隔气层材料品种、厚度:100厚C15商品砼垫层 4.粘结材料种类、做法:详新19J108图集做法
11 | 011001006001 | 其他保温隔热 | 1.保温隔热部位:保温线条 2.保温隔热方式:外保温 3.保温隔热材料品种、规格及厚度:100*100mmEPS聚苯板保温线条 4.粘结材料种类及做法:5厚专用粘接砂浆 5.增强网及抗裂防水砂浆种类:复合耐碱网格布，抹面胶浆厚度5mm（保护层） |  | m | 140.16
12 | 011001006002 | 其他保温隔热 | 1.保温隔热部位:保温线条 2.保温隔热方式:外保温 3.保温隔热材料品种、规格及厚度:150*150mmEPS聚苯板保温线条 4.粘结材料种类及做法:5厚专用粘接砂浆 5.增强网及抗裂防水砂浆种类:复合耐碱网格布，抹面胶浆厚度5mm（保护层） |  | m | 128.2
13 | 011001006003 | 其他保温隔热 | 1.保温隔热部位:保温线条 2.保温隔热方式:外保温 3.保温隔热材料品种、规格及厚度:150*100mmEPS聚苯板保温线条 |  | m | 128.2
本页小计
注：为计取规费等的使用，可在表中增设其中：“定额人工费”。
表—08
分部分项工程和单价措施项目清单与计价表
工程名称：建筑与装饰工程 |  |  |  | 标段：精河县大河沿子镇呼和哈夏南村食品加工厂项目 |  |  |  | 第 11 页 共 15 页
序号 | 项目编码 | 项目名称 | 项目特征描述 |  | 计量单位 | 工程量 | 金额（元）
[7 empty] | 综合单价 |  | 合价 | 其中
暂估价
4.粘结材料种类及做法:5厚专用粘接砂浆 5.增强网及抗裂防水砂浆种类:复合耐碱网格布，抹面胶浆厚度5mm（保护层）
14 | 011002003001 | 防腐胶泥面层 | 1.防腐部位:基础 2.面层厚度:用1:2.0水泥砂浆(掺5%防水粉)抹20厚,刷冷底子油两道,厚度0.3mm沥青胶泥涂层一道 |  | m2 | 1138.45
15 | 011003001001 | 隔离层 | 1.隔离层部位:屋面 2.隔离层材料品种:10厚1:3水泥砂浆 |  | m2 | 705.78
分部小计
| A.11 | 楼地面装饰工程
1 | 011101003001 | 细石混凝土楼地面 | 1.找平层厚度、砂浆配合比:60厚C20细石砼 2.面层厚度、混凝土强度等级:随打随抹平，散热管上皮最薄处≥30厚 |  | m2 | 527.27
2 | 011101003002 | 混凝土楼地面 | 1.找平层厚度、砂浆配合比:150mmC30混凝土地面 2.面层厚度、混凝土强度等级:水泥砂浆 加浆抹光随捣随抹 5mm |  | m2 | 106.47
3 | 011101006001 | 平面砂浆找平层 | 1.找平层厚度、砂浆配合比:20厚1:3水泥砂浆找平层 |  | m2 | 527.27
4 | 011101006002 | 平面砂浆找平层 | 1.找平层厚度、砂浆配合比:20厚1:3水泥砂浆找平层 2.部位:屋面 |  | m2 | 705.78
5 | 011101006003 | 平面砂浆找平层 | 1.找平层厚度、砂浆配合比:LC5.0轻集料混凝土找2%的坡，最薄处30厚: |  | m2 | 705.78
6 | 011102003001 | 块料楼地面 | 1.找平层厚度、砂浆配合比:素水泥浆 2.结合层厚度、砂浆配 |  | m2 | 520.37
本页小计
注：为计取规费等的使用，可在表中增设其中：“定额人工费”。
表—08
分部分项工程和单价措施项目清单与计价表
工程名称：建筑与装饰工程 |  |  |  | 标段：精河县大河沿子镇呼和哈夏南村食品加工厂项目 |  |  |  | 第 12 页 共 15 页
序号 | 项目编码 | 项目名称 | 项目特征描述 |  | 计量单位 | 工程量 | 金额（元）
[7 empty] | 综合单价 |  | 合价 | 其中
暂估价
合比:20厚水泥砂浆1:3结合层 3.面层材料品种、规格、颜色:600*600mm陶瓷地砖 4.嵌缝材料种类:水泥浆嵌缝
7 | 011102003002 | 块料楼地面 | 1.找平层厚度、砂浆配合比:素水泥浆 2.结合层厚度、砂浆配合比:30厚水泥砂浆1:3结合层 3.面层材料品种、规格、颜色:300*300mm防滑陶瓷地砖 4.嵌缝材料种类:水泥浆勾平缝，白水泥嵌缝 |  | m2 | 8.96
8 | 011105003001 | 块料踢脚线 | 1.踢脚线高度:150mm 2.粘贴层厚度、材料种类:20mm 1：2水泥砂浆 3.面层材料品种、规格、颜色:陶瓷地砖 |  | m2 | 17.81
分部小计
| A.12 | 墙、柱面装饰与隔断、幕墙工程
1 | 011201001001 | 墙面一般抹灰 | 1.墙体类型:非黏土多孔砖墙 2.底层厚度、砂浆配合比:10mm 1:3水泥砂浆 3.面层厚度、砂浆配合比:2mm 1:2.5水泥砂浆 |  | m2 | 871.35
2 | 011201001002 | 墙面一般抹灰 | 1.墙体类型:外墙 2.底层厚度、砂浆配合比:15mm 1:2水泥砂浆 |  | m2 | 438.85
3 | 011204003001 | 块料墙面 | 1.墙体类型:非黏土多孔砖墙 2.安装方式:粘贴 3.面层材料品种、规格、颜色:8厚陶瓷墙砖 4.缝宽、嵌缝材料种类:嵌缝嵌缝，白水泥勾平缝 |  | m2 | 656.08
分部小计
| A.13 | 天棚工程
本页小计
注：为计取规费等的使用，可在表中增设其中：“定额人工费”。
表—08
分部分项工程和单价措施项目清单与计价表
工程名称：建筑与装饰工程 |  |  |  | 标段：精河县大河沿子镇呼和哈夏南村食品加工厂项目 |  |  |  | 第 13 页 共 15 页
序号 | 项目编码 | 项目名称 | 项目特征描述 |  | 计量单位 | 工程量 | 金额（元）
[7 empty] | 综合单价 |  | 合价 | 其中
暂估价
1 | 011301001001 | 天棚抹灰 | 1.基层类型:现浇钢筋砼楼板 2.抹灰厚度、材料种类:5厚水泥石灰膏砂浆 3.砂浆配合比:1:0.5:3 |  | m2 | 131.72
2 | 011302001001 | 吊顶天棚 | 1.吊顶形式、吊杆规格、高度:吊挂式 2.龙骨材料种类、规格、中距:U型轻钢龙骨 3.面层材料品种、规格:0.5厚铝条板面层 4.压条材料种类、规格:不锈钢压条 |  | m2 | 399
分部小计
| A.14 | 油漆、涂料、裱糊工程
1 | 011406001001 | 抹灰面油漆 | 1.基层类型:保温墙面 2.防护材料种类:耐酸防腐涂料 3.油漆品种、刷漆遍数:外墙真石漆 4.部位:外墙面 |  | m2 | 818.19
2 | 011406001002 | 抹灰面油漆 | 1.基层类型:一般抹灰面 2.腻子种类:2厚耐水腻子找平 3.刮腻子遍数:2遍 4.油漆品种、刷漆遍数:乳胶漆二道 5.部位:内墙 |  | m2 | 505.63
3 | 011406001003 | 抹灰面油漆 | 1.基层类型:一般抹灰面 2.腻子种类:2厚耐水腻子找平 3.刮腻子遍数:2遍 4.油漆品种、刷漆遍数:室内乳胶漆 5.部位:室内天棚 |  | m2 | 131.72
分部小计
分部小计
措施项目
1 | 011701002001 | 外脚手架 | 1.搭设方式:单排-砌筑 2.搭设高度:10m以内 3.脚手架材质:施工单 |  | m2 | 664.7
本页小计
注：为计取规费等的使用，可在表中增设其中：“定额人工费”。
表—08
分部分项工程和单价措施项目清单与计价表
工程名称：建筑与装饰工程 |  |  |  | 标段：精河县大河沿子镇呼和哈夏南村食品加工厂项目 |  |  |  | 第 14 页 共 15 页
序号 | 项目编码 | 项目名称 | 项目特征描述 |  | 计量单位 | 工程量 | 金额（元）
[7 empty] | 综合单价 |  | 合价 | 其中
暂估价
位自行考虑
2 | 011701002002 | 外脚手架 | 1.搭设方式:双排 2.搭设高度:10m以内 3.垂直封闭方式:密目网 4.脚手架材质:施工单位自行考虑 |  | m2 | 634.59
3 | 011701006001 | 满堂脚手架 | 1.搭设方式:满堂脚手架 2.搭设高度:3.6m以上 3.脚手架材质:施工单位自行考虑 |  | m2 | 22.41
4 | 011701008001 | 外装饰吊篮 | 1.升降方式及启动装置:施工单位自行考虑 2.搭设高度及吊篮型号:施工单位自行考虑 3.支撑高度:10m以内 |  | m2 | 634.59
5 | 011702001001 | 基础 | 1.基础类型:带形基础模板 2.模板及支撑材质:施工单位自行考虑 |  | m2 | 229.54
6 | 011702003001 | 构造柱 | 1.模板类型:构造柱模板 2.模板及支撑材质:施工单位自行考虑 |  | m2 | 74.17
7 | 011702006001 | 矩形梁 | 1.模板类型:矩形梁模板 2.模板及支撑材质:施工单位自行考虑 |  | m2 | 60.99
8 | 011702008001 | 圈梁 | 1.模板类型:圈梁模板 2.模板及支撑材质:施工单位自行考虑 |  | m2 | 198.48
9 | 011702008002 | 止水台 | 1.模板类型:止水台模板 2.模板及支撑材质:施工单位自行考虑 |  | m2 | 42.86
10 | 011702009001 | 过梁 | 1.模板类型:过梁模板 2.模板及支撑材质:施工单位自行考虑 |  | m2 | 63.27
11 | 011702011001 | 直形墙 | 1.模板类型:女儿墙模板 2.模板及支撑材质:施工单位自行考虑 |  | m2 | 229.9
1 | 011702016001 | 平 | 1.模板类型:矩形梁模 |  | m | 624.07
本页小计
注：为计取规费等的使用，可在表中增设其中：“定额人工费”。
表—08
分部分项工程和单价措施项目清单与计价表
工程名称：建筑与装饰工程 |  |  |  | 标段：精河县大河沿子镇呼和哈夏南村食品加工厂项目 |  |  |  | 第 15 页 共 15 页
序号 | 项目编码 | 项目名称 | 项目特征描述 |  | 计量单位 | 工程量 | 金额（元）
[7 empty] | 综合单价 |  | 合价 | 其中
暂估价
2 |  | 板 | 板 2.模板及支撑材质:施工单位自行考虑 |  | 2
13 | 011702021001 | 栏板 | 1.模板类型:栏板模板 2.模板及支撑材质:施工单位自行考虑 |  | m2 | 9.79
14 | 011702023001 | 雨篷、悬挑板、阳台板 | 1.构件类型:雨蓬板模板 2.模板及支撑材质:施工单位自行考虑 |  | m2 | 14.97
15 | 011702029001 | 散水 | 1.模板类型:室外散水模板 2.模板及支撑材质:施工单位自行考虑 |  | m2 | 9.42
16 | 011703001001 | 垂直运输 | 1.建筑物建筑类型及结构形式:砖混结构 卷扬机 2.建筑物檐口高度、层数:20m(6层)以内 |  | m2 | 720.29
分部小计
本页小计
合计
注：为计取规费等的使用，可在表中增设其中：“定额人工费”。
表—08

## 表-11 总价措施项目清单与计价表
总价措施项目清单与计价表
工程名称：建筑与装饰工程 |  |  | 标段：精河县大河沿子镇呼和哈夏南村食品加工厂项目 |  |  |  |  | 第 1 页 共 2 页
序号 | 项目编码 | 项目名称 |  | 计算基础 | 费率(%) | 金额(元) | 调整费率(%) |  | 调整后金额(元) | 备注
1 | 011707001001 | 安全文明施工
2 | 011707001002 | 其中：环境保护费、文明施工费、安全施工费 |  | 分部分项人工费+分部分项机械费+单价措施项目人工费+单价措施项目机械费 | 2.8
3 | 011707001003 | 其中：临时设施费 |  | 分部分项人工费+分部分项机械费+单价措施项目人工费+单价措施项目机械费 | 1.38
4 | 011707001004 | 其中：智慧工地基础配置费 |  | 0.01 |  | 0.01
5 | 011707002001 | 夜间施工增加费 |  |  | 0 |  |  |  |  | 按实际发生计取，不发生不计取。
6 | 011707004001 | 二次搬运费 |  | 分部分项人工费+分部分项机械费+单价措施项目人工费+单价措施项目机械费 | 0
7 | 011707005001 | 冬雨季施工增加费 |  |  | 0 |  |  |  |  | 不发生不计取，在编制施工招标文件时依据工程实际情况，结合市场编制费用清单。
8 | 011707007001 | 已完工程及设备保护费 |  | 分部分项人工费+分部分项机械费+单价措施项目人工费+单价措施项目机械费 | 0.07
9 | X011707008001 | 工程定位复测、点交清理费 |  | 分部分项人工费+分部分项机械费+单价措施项目人工费+单价措施项目机械费 | 0.08
10 | X011707010001 | 检验试验费
11 | X011707010002 | 其中：自检试验费 |  |  | 0
12 | X011707010003 | 其中：检验试验配合费 |  | 分部分项人工费+分部分项机械费+单价措施项目人工费+单价措施项目机械费 | 0.11
13 | X011707011001 | 特殊地区增加费 |  |  | 0 |  |  |  |  | 结合工程实际情
编制人（造价人员）： | [7 empty] | 复核人（造价工程师）：
注：1.“计算基础”中安全文明施工费可为“定额基价”、“定额人工费”或“定额人工费+定额机械费”，其他项目可为“定额人工费”或“定额人工费+定额机械费”。 2.按施工方案计算的措施费，若无“计算基础”和“费率”的数值，也可只填“金额”数值，但应在备注栏说明施工方案出处或计算方法。
表-11
总价措施项目清单与计价表
工程名称：建筑与装饰工程 |  |  | 标段：精河县大河沿子镇呼和哈夏南村食品加工厂项目 |  |  |  |  | 第 2 页 共 2 页
序号 | 项目编码 | 项目名称 |  | 计算基础 | 费率(%) | 金额(元) | 调整费率(%) |  | 调整后金额(元) | 备注
况，按相关规定计取(高海拔地区施工增加费计算过程详见【取费设置】-【高海拔地区施工增加费】功能界面)
14 | 01B991001 | 竣工档案编制费 |  | 分部分项人工费+分部分项机械费+单价措施项目人工费+单价措施项目机械费 | 0.27
合 计
编制人（造价人员）： | [7 empty] | 复核人（造价工程师）：
注：1.“计算基础”中安全文明施工费可为“定额基价”、“定额人工费”或“定额人工费+定额机械费”，其他项目可为“定额人工费”或“定额人工费+定额机械费”。 2.按施工方案计算的措施费，若无“计算基础”和“费率”的数值，也可只填“金额”数值，但应在备注栏说明施工方案出处或计算方法。
表-11

## 表-12 其他项目清单与计价汇总表
其他项目清单与计价汇总表
工程名称：建筑与装饰工程 |  | 标段：精河县大河沿子镇呼和哈夏南村食品加工厂项目 |  |  | 第 1 页 共 1 页
序号 | 项目名称 |  | 金额(元) | 结算金额(元) |  | 备注
1 | 暂列金额 |  |  |  |  | 明细详见表-12-1
2 | 暂估价 |  | 50000
2.1 | 材料暂估价 |  | — |  |  | 明细详见表-12-2
2.2 | 专业工程暂估价 |  | 50000 |  |  | 明细详见表-12-3
2.3 | 施工技术专项措施项目暂估价 |  |  |  |  | 明细详见表-12-7
3 | 计日工 |  |  |  |  | 明细详见表-12-4
4 | 总承包服务费 |  |  |  |  | 明细详见表-12-5
合 计 | [5 empty] | —
注：材料（工程设备）暂估单价进入清单项目综合单价，此处不汇总。
表-12

## 表-12-3 专业工程暂估价及结算价表
专业工程暂估价及结算价表
工程名称：建筑与装饰工程 |  |  | 标段：精河县大河沿子镇呼和哈夏南村食品加工厂项目 |  |  |  | 第 1 页 共 1 页
序号 | 工程名称 | 工程内容 |  | 暂估金额（元） | 结算金额(元) | 差额±(元) |  | 备注
1 | 保鲜库墙面及吊顶 | 专业厂家设计、施工 |  | 50000
合 计 |  |  |  | 50000 |  |  |  | —
注：此表“暂估金额”由招标人填写，投标人应将“暂估金额”计入投标总价中。结算时按合同约定结算金额填写。
表—12—3

## 表-13 规费、税金项目清单与计价表
规费、税金项目计价表
工程名称：建筑与装饰工程 |  | 标段：精河县大河沿子镇呼和哈夏南村食品加工厂项目 |  |  | 第 1 页 共 1 页
序号 | 项目名称 |  | 计算基础 | 计算基数 |  | 计算费率(%) | 金额（元）
1 | 规费 |  | 社会保险费+住房公积金
1.1 | 社会保险费 |  | 养老保险费+失业保险费+医疗保险费(生育保险费)+工伤保险费
1.11 | 养老保险费 |  | 分部分项人工费+分部分项机械费+单价措施项目人工费+单价措施项目机械费 |  |  | 4.31
1.12 | 失业保险费 |  | 分部分项人工费+分部分项机械费+单价措施项目人工费+单价措施项目机械费 |  |  | 0.38
1.13 | 医疗保险费(生育保险费) |  | 分部分项人工费+分部分项机械费+单价措施项目人工费+单价措施项目机械费 |  |  | 1.37
1.14 | 工伤保险费 |  | 分部分项人工费+分部分项机械费+单价措施项目人工费+单价措施项目机械费 |  |  | 0.19
1.2 | 住房公积金 |  | 分部分项人工费+分部分项机械费+单价措施项目人工费+单价措施项目机械费 |  |  | 0.94
2 | 税金 |  | 税前工程造价 |  |  | 9
合计
编制人（造价人员）： |  |  |  |  | 复核人（造价工程师）：
表-13