## 表-04 单位工程投标报价汇总表
单位工程投标报价汇总表
工程名称：采暖工程 |  | 标段：精河县大河沿子镇呼和哈夏南村食品加工厂项目 |  | 第 1 页 共 1 页
序号 | 汇总内容 |  | 金额(元) |  | 其中：暂估价(元)
一 | 分部分项工程费
1.1 | C.10.1给排水、采暖、燃气管道
1.2 | C.10.2支架及其他
1.3 | C.10.3管道附件
1.4 | C.10.5供暖器具
二 | 措施项目费
2.1 | 单价措施项目费
2.2 | 总价措施项目费
2.21 | 其中：安全文明施工费
三 | 其他项目费
3.1 | 暂列金额
3.2 | 暂估价
3.3 | 计日工
3.4 | 总承包服务费
四 | 规费
五 | 税前工程造价
六 | 税金
投标报价合计=一+二+三+四+六
注：本表适用于单位工程招标控制价或投标报价的汇总，如无单位工程划分，单项工程也使用本表汇总
表—04

## 表-08 分部分项工程和单价措施项目清单与计价表
分部分项工程和单价措施项目清单与计价表
工程名称：采暖工程 |  |  |  | 标段：精河县大河沿子镇呼和哈夏南村食品加工厂项目 |  |  |  | 第 1 页 共 4 页
序号 | 项目编码 | 项目名称 | 项目特征描述 |  | 计量单位 | 工程量 | 金额（元）
[7 empty] | 综合单价 |  | 合价 | 其中
暂估价
分部分项
| C.10.1 | 给排水、采暖、燃气管道
1 | 031001002001 | 钢管 | 1.安装部位:室内 2.介质:采暖 3.规格、压力等级:低压流体焊接钢管DN25 4.连接形式:螺纹连接 5.压力试验及吹、洗设计要求:满足设计要求 6.刷油:除锈后刷防锈漆2道，银粉漆2道 7.其它:详见设计图纸、施工规范 |  | m | 88.48
2 | 031001002002 | 钢管 | 1.安装部位:室内 2.介质:采暖 3.规格、压力等级:低压流体焊接钢管DN32 4.连接形式:螺纹连接 5.压力试验及吹、洗设计要求:满足设计要求 6.刷油:除锈后刷防锈漆2道，银粉漆2道 7.其它:详见设计图纸、施工规范 |  | m | 32.43
3 | 031001002003 | 钢管 | 1.安装部位:室内 2.介质:采暖 3.规格、压力等级:低压流体焊接钢管DN40 4.连接形式:螺纹连接 5.压力试验及吹、洗设计要求:满足设计要求 6.刷油:除锈后刷防锈漆2道，银粉漆2道 7.其它:详见设计图纸、施工规范 |  | m | 12.36
4 | 031001002004 | 钢管 | 1.安装部位:室内 2.介质:采暖 3.规格、压力等级:低压流体焊接钢管DN50 4.连接形式:焊接 5.压力试验及吹、洗设计要求:满足设计要求 6.刷油:除锈后刷防锈漆2道，银粉漆2道 7.其它:详见设计图纸、施工规范 |  | m | 32.56
本页小计
注：为计取规费等的使用，可在表中增设其中：“定额人工费”。
表—08
分部分项工程和单价措施项目清单与计价表
工程名称：采暖工程 |  |  |  | 标段：精河县大河沿子镇呼和哈夏南村食品加工厂项目 |  |  |  | 第 2 页 共 4 页
序号 | 项目编码 | 项目名称 | 项目特征描述 |  | 计量单位 | 工程量 | 金额（元）
[7 empty] | 综合单价 |  | 合价 | 其中
暂估价
5 | 031001002005 | 钢管 | 1.安装部位:室内 2.介质:采暖 3.规格、压力等级:低压流体焊接钢管DN65 4.连接形式:焊接 5.压力试验及吹、洗设计要求:满足设计要求 6.刷油:除锈后刷防锈漆2道，银粉漆2道 7.其它:详见设计图纸、施工规范 |  | m | 7.62
6 | 031001002006 | 钢管 | 1.安装部位:室内 2.介质:采暖 3.规格、压力等级:低压流体焊接钢管DN20 4.连接形式:螺纹连接 5.压力试验及吹、洗设计要求:满足设计要求 6.刷油:除锈后刷防锈漆2道，银粉漆2道 7.其它:详见设计图纸、施工规范 |  | m | 9.1
分部小计
| C.10.2 | 支架及其他
1 | 031002003005 | 套管 | 1.名称、类型:一般穿墙套管 2.材质:焊接钢管 3.规格:介质管道公称直径(mm以内) 65 4.填料材质:详设计要求 |  | 个 | 2
2 | 031002003006 | 套管 | 1.名称、类型:一般穿墙套管 2.材质:焊接钢管 3.规格:介质管道公称直径(mm以内) 50 4.填料材质:详设计要求 |  | 个 | 2
3 | 031002003007 | 套管 | 1.名称、类型:一般穿墙套管 2.材质:焊接钢管 3.规格:介质管道公称直径(mm以内) 32 4.填料材质:详设计要求 |  | 个 | 10
本页小计
注：为计取规费等的使用，可在表中增设其中：“定额人工费”。
表—08
分部分项工程和单价措施项目清单与计价表
工程名称：采暖工程 |  |  |  | 标段：精河县大河沿子镇呼和哈夏南村食品加工厂项目 |  |  |  | 第 3 页 共 4 页
序号 | 项目编码 | 项目名称 | 项目特征描述 |  | 计量单位 | 工程量 | 金额（元）
[7 empty] | 综合单价 |  | 合价 | 其中
暂估价
分部小计
| C.10.3 | 管道附件
1 | 031003001003 | 螺纹阀门 | 1.类型:柱塞阀 2.规格、压力等级:DN25 3.连接形式:螺纹连接 4.其它:详见设计图纸、施工规范 |  | 个 | 14
2 | 031003001004 | 螺纹阀门 | 1.类型:自动排气阀 2.规格、压力等级:DN20 3.连接形式:丝接 4.其它:详见设计图纸、施工规范 |  | 个 | 14
3 | 031003014001 | 热量装置 | 1.类型:热计量装置 2.型号、规格:详新22N1-4页 |  | 组 | 1
分部小计
| C.10.5 | 供暖器具
1 | 031005006001 | 地板辐射采暖 | 1.保温层材质、厚度:30厚聚苯乙烯泡沫板（表观密度≥30kg/m3） 2.钢丝网设计要求:φ3@50双向钢丝网片 3.反射层材质、厚度:0.2厚真空铝聚酯薄膜 |  | m2 | 527.27
2 | 031005006002 | 地板辐射采暖 | 1.管道材质、规格:φ20耐热聚乙烯PE-RT地暖盘管 2.压力试验及吹扫设计要求:管道压力及冲洗 |  | m | 2357
3 | 031005007001 | 集、分水器 | 1.材质:不锈钢 2.附件名称、规格、数量:排气、排水等配套设备 |  | 路 | 23
分部小计
分部小计
措施项目
本页小计
注：为计取规费等的使用，可在表中增设其中：“定额人工费”。
表—08
分部分项工程和单价措施项目清单与计价表
工程名称：采暖工程 |  |  |  | 标段：精河县大河沿子镇呼和哈夏南村食品加工厂项目 |  |  |  | 第 4 页 共 4 页
序号 | 项目编码 | 项目名称 | 项目特征描述 |  | 计量单位 | 工程量 | 金额（元）
[7 empty] | 综合单价 |  | 合价 | 其中
暂估价
分部小计
本页小计
合计
注：为计取规费等的使用，可在表中增设其中：“定额人工费”。
表—08

## 表-11 总价措施项目清单与计价表
总价措施项目清单与计价表
工程名称：采暖工程 |  |  | 标段：精河县大河沿子镇呼和哈夏南村食品加工厂项目 |  |  |  |  | 第 1 页 共 2 页
序号 | 项目编码 | 项目名称 |  | 计算基础 | 费率(%) | 金额(元) | 调整费率(%) |  | 调整后金额(元) | 备注
1 | 031302001004 | 安全文明施工
2 | 031302001005 | 其中：环境保护费、文明施工费、安全施工费 |  | 分部分项人工费+单价措施项目人工费 | 0
3 | 031302001006 | 其中：临时设施费 |  | 分部分项人工费+单价措施项目人工费 | 1.61
4 | 031302002002 | 夜间施工增加费 |  |  | 0 |  |  |  |  | 按实际发生计取，不发生不计取。
5 | 031302004002 | 二次搬运费 |  | 分部分项人工费+单价措施项目人工费 | 0
6 | 031302005002 | 冬雨季施工增加费 |  |  | 0 |  |  |  |  | 不发生不计取，在编制施工招标文件时依据工程实际情况，结合市场编制费用清单。
7 | 031302006002 | 已完工程及设备保护费 |  | 分部分项人工费+单价措施项目人工费 | 0.07
8 | 031301009002 | 特殊地区增加费 |  |  | 0 |  |  |  |  | 结合工程实际情况，按相关规定计取(高海拔地区施工增加费计算过程详见【取费设置】-【高海拔地区施工增加费】功能界面)
9 | X031302008002 | 工程定位复测、点交清理费 |  | 分部分项人工费+单价措施项目人工费 | 0.27
10 | X031302010004 | 检验试验费
11 | X031302010005 | 其中：自检试验费 |  |  | 0
12 | X031302010006 | 其中：检验试验配合费 |  | 分部分项人工费+单价措施项目人工费 | 0.18
13 | 03B991002 | 竣工档案编制费 |  | 分部分项人工费+单价 | 0.32
编制人（造价人员）： | [7 empty] | 复核人（造价工程师）：
注：1.“计算基础”中安全文明施工费可为“定额基价”、“定额人工费”或“定额人工费+定额机械费”，其他项目可为“定额人工费”或“定额人工费+定额机械费”。 2.按施工方案计算的措施费，若无“计算基础”和“费率”的数值，也可只填“金额”数值，但应在备注栏说明施工方案出处或计算方法。
表-11
总价措施项目清单与计价表
工程名称：采暖工程 |  |  | 标段：精河县大河沿子镇呼和哈夏南村食品加工厂项目 |  |  |  |  | 第 2 页 共 2 页
序号 | 项目编码 | 项目名称 |  | 计算基础 | 费率(%) | 金额(元) | 调整费率(%) |  | 调整后金额(元) | 备注
措施项目人工费
合 计
编制人（造价人员）： | [7 empty] | 复核人（造价工程师）：
注：1.“计算基础”中安全文明施工费可为“定额基价”、“定额人工费”或“定额人工费+定额机械费”，其他项目可为“定额人工费”或“定额人工费+定额机械费”。 2.按施工方案计算的措施费，若无“计算基础”和“费率”的数值，也可只填“金额”数值，但应在备注栏说明施工方案出处或计算方法。
表-11

## 表-12 其他项目清单与计价汇总表
其他项目清单与计价汇总表
工程名称：采暖工程 |  | 标段：精河县大河沿子镇呼和哈夏南村食品加工厂项目 |  |  | 第 1 页 共 1 页
序号 | 项目名称 |  | 金额(元) | 结算金额(元) |  | 备注
1 | 暂列金额 |  |  |  |  | 明细详见表-12-1
2 | 暂估价
2.1 | 材料暂估价 |  | — |  |  | 明细详见表-12-2
2.2 | 专业工程暂估价 |  |  |  |  | 明细详见表-12-3
2.3 | 施工技术专项措施项目暂估价 |  |  |  |  | 明细详见表-12-7
3 | 计日工 |  |  |  |  | 明细详见表-12-4
4 | 总承包服务费 |  |  |  |  | 明细详见表-12-5
合 计 | [5 empty] | —
注：材料（工程设备）暂估单价进入清单项目综合单价，此处不汇总。
表-12

## 表-12-3 专业工程暂估价及结算价表
专业工程暂估价及结算价表
工程名称：采暖工程 |  |  | 标段：精河县大河沿子镇呼和哈夏南村食品加工厂项目 |  |  |  | 第 1 页 共 1 页
序号 | 工程名称 | 工程内容 |  | 暂估金额（元） | 结算金额(元) | 差额±(元) |  | 备注
1
合 计 |  |  |  | 0 |  |  |  | —
注：此表“暂估金额”由招标人填写，投标人应将“暂估金额”计入投标总价中。结算时按合同约定结算金额填写。
表—12—3

## 表-13 规费、税金项目清单与计价表
规费、税金项目计价表
工程名称：采暖工程 |  | 标段：精河县大河沿子镇呼和哈夏南村食品加工厂项目 |  |  | 第 1 页 共 1 页
序号 | 项目名称 |  | 计算基础 | 计算基数 |  | 计算费率(%) | 金额（元）
1 | 规费 |  | 社会保险费+住房公积金
1.1 | 社会保险费 |  | 养老保险费+失业保险费+医疗保险费(生育保险费)+工伤保险费
1.11 | 养老保险费 |  | 分部分项人工费+单价措施项目人工费 |  |  | 7.13
1.12 | 失业保险费 |  | 分部分项人工费+单价措施项目人工费 |  |  | 0.28
1.13 | 医疗保险费(生育保险费) |  | 分部分项人工费+单价措施项目人工费 |  |  | 1.58
1.14 | 工伤保险费 |  | 分部分项人工费+单价措施项目人工费 |  |  | 0.19
1.2 | 住房公积金 |  | 分部分项人工费+单价措施项目人工费 |  |  | 1.05
2 | 税金 |  | 税前工程造价 |  |  | 9
合计
编制人（造价人员）： |  |  |  |  | 复核人（造价工程师）：
表-13