## Sheet1
序号 | 名称 | 规格 | 技术参数
1 | 厌氧培养箱 | 297L | 应用范围 厌氧培养箱是厌氧菌、兼性厌氧菌和微需氧菌接种和培养专用设备，可提供严格厌氧或微需氧环境、稳定的培养温度。在食品行业、检验检疫、制药行业等诸多行业均有应用。 产品特点 1.采用微电脑智能程序控制器，触控式按键，屏幕精确显示内部温度、压力等各项参数指标； 2.正面采用一体式耐压有机玻璃，操作室空间一览无余，方便用户在操作或拿取物品时观察内部； 3.操作手套采用亲肤材质，适合长时间操作使用并且操作简单便捷； 4.培养室内采用SUS304拉丝不锈钢材料，侧边圆弧角设计，便于清洁和消除死角残留物； 5.可配合不同气源形成极端厌氧、低氧浓度或微需氧环境，满足不同用户的氧浓度需求； 6.内部配置有照明灯和消毒紫外杀菌灯； 7.采用真空与气体置换相结合的工作方式形成厌氧环境，有效节省用气量，延长气体使用时间； 8.操作室内标配220V插座，方便用户在操作室内直接接入其他设备使用； 9.配有强制对流风机，合理风道和循环系统，使得内部温度均匀度变化小； 10.超压自泄，内部压力异常升高时泄压装置自动打开，避免由于内部压力过大而引发安全问题； 11.断电记忆功能，参数设定完自动保存，当出现突然停机或异常断电，设备重启后参数依旧保存，无需再次设定； 12.标配接种环灭菌器、熔蜡消毒器、钯粒（干燥剂）盒； 13.可选配除氧钯粒、干燥剂、气瓶减压阀、外置温度保护器。 性能参数 1.产品类型：数显款 2.控制系统：PMMA I 3.厌氧等级：≤1% 4.操作室厌氧形成时间：≤1hr 5.取样室厌氧形成时间：≤5min 6.操作室厌氧执行方式：手动 7.取样室厌氧执行方式：手动 8.厌氧配气成分：99.99%氮气、氢气5%+二氧化碳10%+氮气85% 9.微需氧配气成分：99.99%氮气、氧气5%+二氧化碳10%+氮气85% 10.厌氧维持时间：≥15hr（停止供气） 11.控温范围（℃）：室温+3~60 12.均匀度（℃）：≤±1 13.波动度（℃）：≤±0.3 14.电源电压：220V 50Hz 15.功率（W）：600 16.操作室尺寸（长×宽×高mm）：不小于820×670×670 17.培养室尺寸（长×宽×高mm）：不小于255×200×290 18.取样室尺寸（长×宽×高mm）：不小于335×235×325
2 | 电热恒温培养箱 | 250L | 特点 ●模糊PID控制器，控温精确波动小，带定时功能，时间最大设定值为99小时59分； ●强制对流的风道系统能提高温度响应速度，改善温度均匀性和减少温度波动； ●箱门内层有一层玻璃门，或观察窗观察方便明了，玻璃门打开时，微风循环和加热自动停止，无温度过冲之弊； ●镜面不锈钢内胆，电热管加热方式，加热速度快，使箱内均匀加热； ●独立限温报警系统，超过限制温度即自动中断，保证实验安全运行不发生意外；(选配) ●可配打印机或RS485接口，用于连接打印机或计算机，能记录温度参数的变化状况；(选配) 循环风扇速度自动控制 ●循环风扇速度大小可自动控制，当箱内温度处于恒温状态时，速度会减小， 循环风速会调整到适宜细胞成长的风速，避免试验过程中由于风量过大造成样品的挥发； 多段可编程控制器 (选配) ●多段可编程控制器，多种参数一屏显示，菜单式操作界面， 可以简化复杂的试验过程，真正实现自动控制与运行； ●多段温度、循环风速、时间和升温速率等参数能同时设置与编程， 可以进行温度升高的梯度控制，从箱内初始温度缓慢升温等功能，也可预设自动开机、待机与关机等功能； ●可预设7组63步可编程序，每组9步，每组设置时间0～5999分； 安全功能 ●独立限温报警系统，并声光报警提示操作者，保证安全运行不发生意外；（选配） ●温度偏高和超温报警； 紫外杀菌系统 (选配) ●可定期对箱体内部进行消毒，可有效杀灭箱体内循环空气中的浮菌，从而有效防止细胞培养期间的污染； 电源电压：AC220V 50HZ 控温范围：RT+5～65℃ 温度分辨率/波动度：0.1℃/±0.5℃ 温度均匀度：±1.5℃ 工作环境温度：+5~35℃ 输入功率：750W 容积：270L 内胆尺寸(mm) W×D×H：600×600×750 载物托架：2块
3 | 调温电热套 | 500ml数显控温 | 容量：500ml 功率：400QW 控温精度±0.5℃ 控温范围：室温-300℃ 定时范围：0-999分钟 显示方式：LED 内胆材质：304不锈钢（铁氟龙防腐处理） 内胆尺寸：114*70mm
4 | 电子万用炉 | 四联576*180*130 | 功率：4*1000w 电压220v 50hz 工作温度 5-40摄氏度 环境湿度 ＜85%
5 | 电磁炉 |  | 功率：2200W 档数：22档火力调节 功能：定时功能
6 | 搪瓷锅 | 内径20cm | 内径：20cm 材质：搪瓷 功能：双耳设计，电磁炉通用
7 | 高压灭菌器 | 150L | 一、技术要求 1 手轮式快开门结构 2 自胀式密封圈 3 304 不锈钢材质，内腔厚度 3mm 4 具有断水保护装置，水位检测报警功能 5 自动控制灭菌循环程序 6 数码窗液晶显示工作状态 7 压力安全联锁装置 8 可预置固定程序针对固体、液体的灭菌选择模式 9 自动排放冷空气及灭菌结束自动排气功能 10 灭菌终了蜂鸣提醒后自动停机 11 设计温度 138℃，设计压力 0.24Mpa 12 超温超压报警功能，超压自泄 13 灭菌温度可选设定范围 50℃-134℃ 14 灭菌时间可调设定范围 0-99h 15 温度偏差修正功能 16 三级排气方式，排气模式：全排、微排、不排 17 设计使用年限≥10 年 18 底部带脚轮，方便移动 19 可增配打印功能 20 容积：大于等于150 升,电源电压:380V，功率:6KW 21 灭菌室尺寸：不小于φ500*760（mm），网篮尺寸：不小于470*230（mm）（3 只） 22 具有国家规定的特种设备压力容器证书和医疗器械证书 二、配置清单 1 压力控制器 1 个 2 固态继电器 440V 40A 3 个 3 跷板开关 1 个 4 空气开关 1 个 5 电热管 2000W 3 支 6 弹簧式安全阀 0.217-0.24Mpa 1 个 7 放汽阀 1 个 8 压力表 0-0.4Mpa 1 个 9 硅胶密封圈 1 个 10 电磁阀 2 个 11 温控探头 1 个 三、装箱清单 1 立式高压蒸汽灭菌器 1 台 2 使用说明书 1 份 3 质量跟踪卡 1 份 4 产品质量证明书 1 份 5 网篮 3 只
8 | 结晶紫中性红胆盐琼脂（VRBA） | 500g
9 | 冻干兔血浆 | 0.5ml
10 | 革兰氏染色液 | 5ml*8支
11 | 氯化镁孔雀绿大豆胨（RVS）增菌液 | 500g
12 | 酶底物法检测试剂 | 200人份/盒 | 1.1每个试剂后有固定底物技术酶底物法标注（符合GB/T 5750.12方法5.3和7.3的要求） 1.2※配套酶底物试剂， SNAP包装，有可视窗和切割口。使用方便，可专门针对用于总大肠菌群、耐热大肠菌群、大肠埃希氏菌24小时定性定量检测。菌24小时定性定量检测。 1.3每个试剂上有批号。 1.4每个试剂上有到期时间：日/月/年 1.5※每盒包装内需要符合ISO9001、ISO17025质量合格体系监管的合格证书 1.6设计、开发、生产、服务符合ISO14001:2004标准 1.7※通过伽马射线照射，符合ISO11137-02 要求，大肠菌群最低无菌保证水平（SAL）为10-3 1.8试剂重量为：2.7g（国标内明确注明） 1.9※NSI-QC微生物质控样品，为冻干球 通过：ISO 9001:2008、ISO 17025:2005、ISO Guide 34:2009、ISO 17043:2010认证 非单一菌种，更接近真实水样 结果报告单中体现不同方法所得到的真值和范围值 含三支平行样，结果重现性好 可选择饮用水和环境水质控样品（即质控浓度高低不同） 提供COA报告及能力考核证明文件 1.10PCA 平皿显色计数法检测菌落总数 预制好的透明固体培养基，便于菌落生长。 平皿直径47 mm，减少了 50% 的浪费，同时还节省了工作台和在培养箱中的空间 内置白色背景，激光蚀刻网格，有助于读数 每批次底座上含有批次和目录信息 生产蓝色菌落，便于结果判读，且不会产生蔓延菌等 1.11R2A 平皿显色计数法检测异养菌 预制好的透明固体培养基，便于菌落生长。 平皿直径47 mm，减少了 50% 的浪费，同时还节省了工作台和在培养箱中的空间 内置白色背景，激光蚀刻网格，有助于读数 每批次底座上含有批次和目录信息 生产蓝色菌落，便于结果判读，且不会产生蔓延菌等 专机专用：爱德士DST大肠菌群检测系统
13 | 51孔定量盘 | 100个/箱 | 定量盘包装上有批号 定量盘包装上有到期时间 每盒包装内需要符合ISO9001、ISO17025质量合格体系监管的合格证书 设计、开发、生产、服务符合ISO14001:2004标准 提供的51孔或97孔定量盘MPN表需有95%置信区间 每包定量盘包装上需有灭菌孔，使用与ANSI/AAMI/ISO 11135(2007)方法C（灭菌方法）一致的环氧乙烷灭菌 每包定量盘通过密封性测试证明 专机专用：爱德士DST大肠菌群检测系统
14 | 固定底物技术酶底物法加样瓶 | 100ml（200个/箱） | 内含硫代硫酸钠，可中和水中余氯，每批取样瓶附有硫代硫酸钠含量合格证明 每箱无菌取样瓶均通过辐照灭菌处理，符合 ISO11137 要求，最低保证灭菌水平（SAL）为 10-3 每个瓶盖上有塑封套，表示该取样瓶已经过灭菌工艺处理 瓶内硫代硫酸钠含量：每 100mL 水样可中和 15mg/L 氯 每箱无菌取样瓶包装上有批号及到期时间 每盒包装内需要符合ISO9001、ISO17025质量合格体系监管的合格证书 设计、开发、生产、服务符合ISO14001:2004标准 ※290mL无菌取样瓶：每个无菌取样瓶可定量 100mL、200mL、250mL水样，溶解酶底物检测试剂，瓶体通透性好，可判读阳性结果 瓶内硫代硫酸钠：每 250mL 水样可中和 10mg/L 氯 每箱无菌取样瓶均通过辐照灭菌处理，符合 ISO11137 要求，最低保证灭菌水平（SAL）为 10-3 每个瓶盖上有塑封套，表示该取样瓶已经过灭菌工艺处理 每箱无菌取样瓶包装上有批号及到期时间 每盒包装内需要符合ISO9001、ISO17025质量合格体系监管的合格证书 设计、开发、生产、服务符合ISO14001:2004标准 专机专用：爱德士DST大肠菌群检测系统
15 | 一次性平皿 | 9cm | 1、底部平整光洁，透明清晰易观察 2、经过无菌处理，PE复合膜包装，即拆即用 3、堆叠设计，叠放储存更加容易 4、皿盖透气孔设计，确保气体交换 5、直径：90mm 6、20个/包，25包/箱 7、材质：聚苯乙烯