## Sheet1
第二师某单位采购办公设备报价单 音响采用民族十佳会议品牌
报价单位：巴州讯创电子科技有限责任公司 联系人：谢维鹏 电话：15999029152
序号 | 设备名称 | 型号 | 图例 | 参数 | 单位 | 数量 | 单价 | 金额 | 品牌
1 | 会议音箱 | F10 |  | 系统类型System type：10"二分频全频音箱 频率响应 Frequency：97Hz-20kHz±3dB 灵敏度 Sensitivity：107dB/1W/1M@±2dB 额定功率 Power Rating：200W 峰值功率 Peak Power：800W 高音单元 Tweeter Unit：1"×1 （80磁25芯） 低音单元 Woofer Unit：10"×1 （120磁35芯） 最大声压级 Peak SPL：122dB 阻抗 Impedance：8Ω 连接器 Cannon Plug：NL4×2 箱体材料 Box material：18mm/BB级板材 表面处理 Protective Finish：黑色浮点耐磨喷漆 指向性 Directivity：90×50(Deg) 尺寸Dimension(WxHxD)：310×500×345(mm) | 只 | 2 | 1000 | 2000 | BARO
2 | 专业功放 | GV400 |  | ◆优质环形变压器电源供电 ◆内置单调制双通道功放技术， ◆高灵敏度的CMRR平衡输入，增强噪声抑制 ◆从前向后的散热排风系统设计，确保设备长时间，高可靠性能运行和使用 ◆前面板独立通道有超温，保护和削峰灯警示 ◆前面板独立通道有电源指示灯和-5dB/-10dB/-20dB信号灯指示灯 ◆前面板有电源开关和音量控制旋钮 ◆后面板有XLR输入插座和链接插座 ◆后面板有SpeakON NL4输出插座和红黑接线柱输出插座 ◆功率：700W×２/8Ω 1000W×２/4Ω ◆频率响应：20Hz-20KHz(+0/-0.8dB) ◆总谐波失真：≤0.05% ◆信噪比：≥85dB ◆输入灵敏度：0.775V ◆输入阻抗（平衡/不平衡）：20KΩ/10KΩ ◆电压增益（8Ω时）：38.5dB ◆输出类别 Class ITM ◆冷却：从前到后抽风 ◆产品外形尺寸（毫米）：483×298×89 ◆产品毛重：11.1kg | 台 | 1 | 1900 | 1900 | BARO
3 | 无线手持 话筒 | G545 |  | ● 采用1U金属机箱，具有坚固的结构，散热及隔离谐波干扰极佳的专业质量。 ● 二重静噪，不但接收距离远且稳定性强。 ● 高清LCD显示屏分别显示每通道的工作情况。 ● 长按ACT键可以通过内置CPU搜索出干净无干扰频点。 ● 后罢KEY LOCK锁频键，能有效防止按键误触带来的不便。 ● 各频道可单独或混合输出，可调节输出音量，确保麦克风不产生破裂声。 ● 天线座设计。可以连接P-980天线增益系统，增加接收距离及稳定的接收效果。 接收机： 工作频率:612-698MHz 采用微电脑CPU控制 PLL锁相环频率合成技术，红外线对频 45频道自由选择，液晶数字显示 频率稳定度:+0.002% 杂讯锁定静噪控制+音码导航锁定静噪控制 音频动态扩展及自动电平控制电路 主机参数： 主机工作电压:DC--12V 工作电流:800mAh 功耗:10W 接收灵敏度:-105dBM 信噪比:S/Ngt;100dB 失真度THDIt;0.001% 音频输出电压:0.3V 邻频干扰抑制gt;60dB 话筒参数： 咪芯类型:动圈式 咪芯指向性:心形指向 拾音灵敏度gt;-20dBM(1V) 发射功率gt;+20dBM(100mW) 麦克风功耗:135mHA 有效距离:无障碍直线100米 音频响应:50HZ-15KHZ 频率稳定度:+-0.001% | 套 | 1 | 650 | 650 | AVAYINGQI
4 | 12路调音台 | RM-12FX |  | 12通道调音台，最多8个话筒/12个线路输入（8个单声道+4个立体声），1编组母线+1立体声母线,4AUX(包括FX），D-PRE话放，带有侧导向晶体管电路，单选钮压缩器，高级效果器：SPX,含24组预置效果器，24bit/192KHZ 2进/2出USB音频功能，通过apple ipad camera connection Kit/lightning to USB camera Adapter(连接适配器）与ipad（2或 更高版本）连接工作1.12路单声道通道+2组立体声输入； 2.两组辅助发送，一组返回； 3.设有8通道+48V幻象供电开关； 4.每通道带有静音功能开关； 5.两编组调音台，适合各种场合要求； 6.行程推子，内置高精度对数式衰减推子 24/256/24BIT DSP 数字效果器 7.配有7段立体声图示均衡； 8.配有两组莲花输入接口，一组卡座输入，一组录音输出； 7.内置 USB 播放功能 蓝牙播放功能 9.精准的低噪，成熟的线路，音乐的层次感明显； 10.配有USB播放器，带蓝牙播放。 | 台 | 1 | 2450 | 2450 | MEIVLE
5 | 单座会议话筒（有线会议话筒） | Y-58A |  | ◆ 换能方式：电容式 ◆ 频率响应：20Hz-20kHz ◆ 指向性：心型向性 ◆ 输出阻抗（欧姆）：200Ω ◆ 灵敏度：-42dB±2 dB ◆ 最高输入音量：128dB 声压 ◆ 讯噪比：65 dB ◆ 供电电压：直流3V/幻象48V（幻象指既传输电流，也传输声音） ◆ 咪管长度：400mm ◆ 单支话筒重量：0.6kg ◆ 液晶显示、抗手机、电磁、高频干扰 | 支 | 8 | 300 | 2400 | Veidamic
6 | 音响支架架 | 单位: 付; 数量: 2; 单价: 55; 金额: 110
7 | 线材插接件 |  |  | 音箱线 、信号线、 | 米 | 40 | 5 | 200
8 | 设备机柜 | 12U |  | 19英寸，12U设备机柜 | 台 | 1 | 280 | 280
| 合计 | 金额: 9990