## Sheet1
一、音视频专用服务器配置清单
1 | 处理器：Intel 酷睿ultra7 265k | 基本参数 适用类型 台式机 产品定位 日常办公 CPU系列 酷睿 Ultra 7 200系列 制作工艺 3纳米 核心代号 Arrow Lake 发布日期 2024年Q4 性能参数 最高睿频 5.7GHz 核心数量 20核心 线程数量 20线程 三级缓存 30MB 热设计功耗(TDP) 125W 最大加速功耗（MTP） 250W 内存参数 支持最大内存 192GB 内存类型 Up to DDR5 6400 MT/s 1.处理器：Intel 酷睿ultra7 265k ECC内存支持 支持 显卡参数 集成显卡 Intel Graphics 显卡最大动态频率 2GHz 最大分辨率 4K@60Hz（HDMI2.1 TMDS） 8K@60Hz（HDMI2.1 FRL） 8K@60Hz（DP） 4K@60Hz（eDP-集成平板） 设备 ID 0x7D67 插槽类型 LGA 1851 最高温度 105°C 最大CPU配置 1 技术参数 睿频加速Max技术 支持，3.0 睿频加速Max技术频率 5.5GHz 64位处理器 是 | 1
2 | 主板：华硕TUF GAMING Z890 PRO WIFI | 芯片组 Intel® Z890 芯片组 内存 4 x 内存插槽，可支持至 192GB DDR5 支持至9066+MT/s (OC) Non-ECC Un-buffered、ClockedUnbuffered 内存条 (CUDIMM)* 支持双通道内存架构，支持DIMM Fit 支持Intel®Extreme Memory Profile（XMP）内存模块 华硕Enhanced Memory Profile III（AEMP III）技术 显卡 1 x DisplayPort 接口 1 x HDMI™接口 2 x Intel®Thunderbolt™4 接口（USB Type-C®）t 2.1 规格。 英特尔® 酷睿™Ultra 处理器（系列 2）*1 x PCIe 5.0 x16 插槽，1 x PCIe 4.0 x16 插槽（支持 x4 模式） 1 x PCIe 4.0 x4 插槽，2 x PCIe 4.0 x1 插槽，共支持4 个 M.2 插槽与 4 个 SATA 6Gb/s 接口* 英特尔® 酷睿™Ultra 处理器（系列 2）* - M.2_1 插槽支持 PCIe 5.0 x4 模式 M Key 的 2242/2260/2280类型存储设备 - M.2_2 插槽支持 PCIe 4.0 x4 模式 M Key 的 2280 类型存储设备 - M.2_3 插槽支持 PCIe 4.0 x4 模式 M Key 的 2280/22110类型存储设备 - M.2_4 插槽支持 PCIe 4.0 x4 与 SATA 模式 M Key 的2242/2260/2280 类型存储设备 - 4 x SATA 6Gb/s 设备接口，1 x Intel® 2.5Gb 网卡，无线/蓝牙，2x2 Wi-Fi 7 (802.11be) 支持2.4/5/6GHz 支持Wi-Fi 7 160MHz 带宽，高达 2.9Gbps 传输速率 USB 接口，背板USB 接口（共 8 接口），2 x Thunderbolt™4 接口（2 x USB Type-C®） 6 x USB 10Gbps 接口（6 x Type-A） 板载前置USB 接口（共 7 接口） 1 x USB 20Gbps 接口（支持 USB Type-C® 30W PD/PPS 快充功能），1 x USB 5Gbps 接针可扩展 2 个 USB 5Gbps 接口，2 x USB 2.0 接针，可扩展 4 个 USB 2.0 接口， USB Type-C®电力传输输出：5V/9V 可达 3A，2 x Thunderbolt™ 4 USB Type-C®接口，6 x USB 10Gbps 接口（6 x Type-A），1 x DisplayPort 接口，1 x HDMI™接口，1 x Wi-Fi 模块，1 x Intel®2.5Gb 网络接口，5 x 音频接口，1 x 光纤 S/PDIF 数字音频接口，1 x BIOS FlashBack™按钮，1 x 4-pin 中央处理器风扇接针，1 x 4-pin 中央处理器选用风扇接针，1 x 4-pin AIO Pump 接针，4 x 4-pin 机箱风扇接针 电源相关 1 x 24-pin 主电源插槽，2 x 8-pin +12V 中央处理器电源插槽 存储相关 4 x M.2 插槽（Key M），4 x SATA 6Gb/s 设备接口 USB 1 x USB 20Gbps 接口（支持 USB Type-C®），1 x USB 5Gbps 接针，可扩展 2 个 USB 5Gbps 接口，2 x USB 2.0 接针，可扩展 4 个 USB 2.0 接口 其他 3 x 可寻址第二代 LED 接针，1 x CMOS 配置数据清除接针，1 x 机箱开启警告功能接针，1 x 串口接针，1 x 前面板音频接针（F_AUDIO） 1 x 10-1 pin 系统控制面板接针，1 x 温度感应线接针，1 x Thunderbolt™(USB4®) 接针 | 1
3 | 内存：芝奇32G 7200 TZ5RK | 品牌：芝奇(G.SKILL) 型号：F5-7200J3445G16GX2-TZ5RK 适用机型：台式机内存 内存类型：DDR5 内存容量：32GB 内存频率：DDR5 7200MHZ 工作电压：1.4V套条 容量：16GBx2 净重：200克 | 1
4 | 硬盘三星990PRO 2T | 容量 ：2TB 连续读取速度 ：最大可达7450MB/s。 连续写入速度 ：最大可达6900MB/s。 随机读取IOPS ：1600K IOPS（4TB版本）。 随机写入IOPS ：1550K IOPS（2TB版本）。 缓存容量 ：1GB（1TB版本）和4GB（4TB版本）。 闪存类型 ：TLC。 接口类型 ：M.2接口（NVMe协议）。 外观尺寸 ：80×22×2.3mm。 工作温度 ：0-70℃。 存储温度 ：-40-85℃。 | 1
5 | 显卡：微星RTX4070S 12G 悟空联名款 | 显示芯片：NVIDIA® GeForce RTX 4070 SUPER 总线接口：PCI Express® Gen 4 核心频率：Extreme Performance: 2490 MHz(MSI Center)Boost:2475 MHz CUDA核心：7168 Units 显存速度：21 Gbps 显存：12GB GDDR6X 显存位宽：192-bit 输出接口：DisplayPort x3(vl.4a)HDMImx1(支持4K@120HzHDR，8K@60HzHDR，以及HDMI™ 2.1a规范中的可变刷新率) HDCP 支持：支持 供电接口：16-pin x 1 建议电源(w)：650 W 显卡尺寸：307 x125x46mm 量(显卡/包装盒)：982 g/ TBD irectx 版本支持：12 Ultimate 0penGL 版本支持：4.6 最大屏幕输出数：4 G-SYNC@技术：支持 最大分辨率：7680 x 4320 | 1
6 | 电源：长城X8 850W 金牌全模组3.0 | 适用类型 台式机 电源标准 ATX 额定功率 850W 风扇描述 12cm 认证规范 CCC认证 主板电源接口 20+4pin电源接口 CPU供电接口 2个4+4pin 供电接口(大4pin) 3个 SATA接口 6个 8Pin显卡电源接口 可拆卸式8Pin(6+2Pin) 4个 其他接口 1个12VHPWR 16pin接口 交流输入 100-240V，10-5A，60/50Hz +3.3V电流 18A，+5V电流 18A，+5Vsb电流 2.5A，+12V电流 70.8A，-12V电流 0.3A PFC类型 主动式PFC 80PLUS认证 金牌 转换效率 90% 尺寸 140×150×86mm 附件 电源，电源线，质保卡，线材包 | 1
7 | 机箱 | 配套使用 | 1
二、音视频专用工作机配置清单
1 | 处理器 | CPU I5-12400 | 2
2 | 主板 | 华硕 B760 | 2
3 | 内存 三星16G | 型号 DDR5 4800 16GB 适用类型 台式机 内存类型 DDR5 内存主频 DDR5 4800 内存总容量 16G 内存容量描述 单条,1×16G 性能参数 插脚数目 288pin 工作时序 CL=40-40-40 内存电压 1.1V | 2
4 | 硬盘：金泰克512G | 容量 ：512GB 类型：m.2 闪存类型 ：高速3D颗粒 连续读取速度 ：3500MB/s 连续写入速度 ：3000MB/s 接口类型 ：PCIE3.0×4/NVMe 1.3 外观尺寸 ：22×80×3.5mm 工作温度 ：0-70℃ 存储温度 ：0-70℃ | 2
5 | 机箱电源 | 机箱电源 | 2
三、桌面系统
1 | Windows11 pro | 系列名称 微软Windows 11系列 详细说明 处理器：1GHz或更快的支持64位的处理器 (双核或多核)或系统单芯片(SoC) 内存：4GB 存储：64GB或更大的存储设备 系统固件：支持UEFI安全启动 TPM：受信任的平台模块(TPM)2.0版本。 显卡：支持DirectX12,支持WDDM2.x 显示器：大于9英寸，HD高分辨率(720p) Internet链接：Windows11家庭版的设置需要具有Microsoft账户和Interneti连接。 | 4
四、服务器显示器
1 | AOC U32G3X 4K | 产品类型 4K显示器，广视角显示器，护眼显示器 产品定位 设计制图，商务办公，影音娱乐 屏幕尺寸 31.5英寸 最佳分辨率 3840x2160 屏幕比例 16:9（宽屏） 高清标准 4K 面板类型 IPS 动态对比度 5000万:1 静态对比度 1000:1 响应时间 4ms 点距 0.1816mm 亮度 350cd/㎡ 可视面积 697.306×392.234mm 可视角度 178/178° 显示颜色 10.7亿 色域 sRGB：128％，NTSC：117％，DCI-P3：107％ 扫描频率 水平：30-140KHz 垂直：23-75Hz 刷新率 60Hz 视频接口 D-Sub（VGA），HDMI2.0×2，Displayport1.4 其它接口 USB3.2×4，Type-C，USB上行，音频输出 | 2
五、客户端显示器
1 | AOC Q27G12E | 产品类型 直面屏 屏幕尺寸 27英寸 最佳分辨率2560x1440 屏幕比例 16:9 高清标准 2K 面板类型 Fast-IPS 动态对比度 80000000:1 静态对比度 1000:1 响应时间 0.5ms 点距 0.2331x0.2331mm 亮度 300cd/㎡ 可视面积 596.736x335.664mm 可视角度 178/178° 色准 ΔE<2 色域 99% sRGB覆盖率 (基于CIE 1931) 93% DCI-P3覆盖率 (基于CIE 1976) 扫描频率 水平: 30k - 230kHz(HDMI) 垂直: 30k - 280kHz(DP) 48 - 144Hz(HDMI) 48 - 180Hz(DP) 刷新率 180Hz 接口参数 视频接口 HDMI2.0(HDR) x2，DP1.4(HDR) x1 其它接口 音频输出 x1 | 3
六、键盘鼠标
1 | LOGITECH M345 | 特色分类 移动便携 连接方式 2.4GHz无线 鼠标类型 光电鼠标 按键数 3键 滚轮数 一个 接口类型 USB接口 技术参数 人体工程学 是 其它参数 供电 一节5号电池 外表颜色 白色 黑色 | 3
七、录音棚音箱
1 | 漫步者MR4 | 型号 MR4 音箱类别 桌面式音箱,HiFi音箱 有源无源 有源 声道 两声道 频率响应 20Hz-20KHz 信噪比 85dB 喇叭单元 19mm高音单元+4英寸中低音单元 供电模式 电源供电 输入接口 3.5mm音频 色彩 黑色 产品尺寸 主箱：140×228×197.5mm； 副箱：140×228×184mm 重量 4.5g 包装清单 主机，副机，音频线，音频线，红黑线，说明书，保修卡 | 1
八、工作站音箱
1 | 漫步者R101V | 音箱类型 ：台式机音箱。 声道系统 ：2.1声道。 音箱数量 ：3个 调节方式 ：旋钮调节，位于低音箱侧面板上，用于调节主音量。 技术参数 ： 扬声器单元 ：低音单元为4英寸（外径106mm），中音单元外径为50*90mm。 信噪比 ：≥85dBA。 失真度 ：≤0.5%（在1W 1KHz条件下）。 阻抗 ：6Ω。 低音通道 ：RMS 4.5W（在THD+N=10%，f=80Hz条件下）。 卫星箱通道 ：RMS 2W×2（在THD+N=10%，f=1kHz条件下）。 额定功率 ：8.5W。 防磁功能 ：支持。 外观参数 ： 低音炮尺寸 ：162×226×206mm。 卫星箱尺寸 ：68×166×86mm。 音箱重量 ：约2.3kg。 音箱材质 ：木质（有说法为金属，请以实际产品为准）。 包装清单 ：音箱本机×1、说明书×1、保修卡×1、音频线×1、电源线×1。 | 2
九、服务器交换机
1 | 华为S5735S-L48P4S-A1 | 产品类型 千兆以太网交换机 应用层级 二层 传输速率 10/100/1000BASE-Mbps 交换方式 存储-转发 背板带宽 1000GB 交换容量：432Gbps/4.32Tbps 包转发率 87/166Mpps MAC地址表 MAC特性： 支持MAC地址自动学习和老化 支持静态、动态、黑洞MAC表项 支持源MAC地址过滤 支持接口MAC地址学习个数限制 端口参数 端口结构 非模块化 端口数量 52个 端口描述 48个10/100/-T以太网端口 4个千兆SFP 功能特性 堆叠功能 可堆叠 VLAN 支持4K个VLAN 支持Guest VLAN、Voice VLAN 支持GVRP协议 支持MUX VLAN功能 支持基于MAC/协议/IP子网/策略/端口的VLAN 支持1:1和N:1 VLAN Mapping功能 其它参数 电源电压 额定电压： 100-240V AC，50/60Hz | 1
2 | 网络布线安装调试费 | 7 类网线 | 1
十、剪辑软件
1 | 达芬奇18.5 终身版 | 达芬奇软件（DaVinci Resolve）是一款由Blackmagic Design开发的综合后期制作软件，集剪辑、调色、视觉效果和音频后期制作功能于一体。 参数和功能 1.剪辑功能 ：达芬奇支持高达32K的分辨率，最高可达120fps。它提供了丰富的调色工具，包括亮度、HSL和3D键控器、色彩扭曲器和HDR工具 等支持多GPU实时播放专业级10bit格式，并加速H.264和H.265硬件编解码 2.调色功能 ：达芬奇Resolve Studio拥有超过50项先进功能，包括DaVinci AI Neural Engine、额外的Resolve FX插件、立体3D工具等 支持Dolby Vision和HDR10+调色及渲染，并提供40种Resolve FX特效，如AI UltraNR降噪和SuperScale超级放大 3.音频处理 ：达芬奇Resolve Studio包含一套完善的沉浸式音频工具，如DaVinci Neural Engine AI人声隔离、混音工具和对白分离器等 4协作功能 ：该软件支持多人同时参与项目制作，提供项目库实时本地和远程协作功能 | 1
2 | 剪映6.0 5年会员版 | 剪映电脑版是一款视频编辑应用软件 ，提供全面的视频编辑功能，包括切割、变速、倒放、画布调整、转场效果、滤镜、美颜、文本、贴纸等 主要功能 1. 切割和变速 ：用户可以快速自由分割视频，调整播放速度从0.2倍到4倍，掌控视频节奏 2. 倒放功能 ：时间倒流效果，为视频增添趣味性 3. 画布和转场 ：支持多种比例和颜色的画布选择，提供交叉互溶、闪黑、擦除等多种转场效果 4. 滤镜和美颜 ：多种专业风格滤镜和智能美颜功能，提升视频质量 5. 文本和贴纸 ：支持多种风格字体、贴纸和气泡，增加视频的个性化和趣味性 6. 音乐和变声 ：接入海量音乐曲库，支持变声功能，让视频更加生动 | 3