## 招标清单
若羌职业高中（技工学校）监控维修改造报价单
一、育才楼
序号 | 设备名称 | 设备型号 | 施工内容 |  | 单位 | 数量 | 单价（含运费、税费、人工等） | 合计 | 备注
1 | 防爆人脸相机 | DS-2CD5726EFWD-IZS | 设备参数恢复、调试 | 利旧调试 | 台 | 110
2 | 300万超广角半球 | DS-2CD6735FWDV2-IS | 设备参数恢复、调试 | 利旧调试 | 个 | 7
3 | 集中供电电源 | 12V30A稳压电源 | 施工项、含插板及DC头 | 新装布线 | 台 | 16
4 | 主干电源线 | RVV2*2.5护套线 | 线缆铺设 | 新装布线 | 米 | 2000
5 | 网线 | CAT5E | 线缆铺设 | 新装布线 | 米 | 2000
6 | 解码器 | 12路解码器 | 10口以上解码器（支持H.265+/H.265 Main Profile Level5.1、H.264 Baseline/Main/High Profile Level5.0、MPEG4 SP L0~L3/ASP L0-L5、MJPEG/JPEG Baseline解码； 最大单卡支持2个HDMI输出的128分割，支持HDMI转DVI-I、 单卡解码性能：1路=500W；4路=1080P；9路=720P；16路=D1视频解码； 解码像素：支持、500W、400W、300W、200W、130W、100W等标准视频解码； 支持PAL/NTSL等标准格式； 支持GB28181国标协议、ONVIF、RTSP、DDNS接入取流解码，并且解码器的软件平台可对搜索网络摄像机的主流海康、大华、宇视、华为、三星、雄迈、天地伟业、汉邦高科、美电恩智等主流品牌的摄像机类型进行自动识别（支持某些品牌私有协议对接） 支持地域名方位OSD名称叠加显示和IP地址等解码通道的字符叠加上墙； 支持HDMI信号输入卡，以便电脑桌面信号、NVR.DVR,会议摄像机,机顶盒输出信号投屏以及鼠标控制； 支持网络自动实时检测是否断线； 支持国标GB28181磁盘阵列 存储服务器 海康，大华，宇视，雄迈、天地伟业、汉邦高科、美电恩智、霍尼韦尔等NVR/DVR/XVR预览解码和录像文件上墙回放； 支持B/S架构的可视化（8-20个）实时解码，并与监控上实时显示的视频画面同步，兼容麒麟系统； 支持公安网，交通网等国标GB28181协议，兼容华为、海康、大华GB28181平台及海康、大华GB28181协议的NVR和IPC； 支持RTSP、RTP、TS协议进行网络解码预览支持平台以SDK的方式集成设备；完备的运维管理， 支持在屏幕上显示滚动字幕（如欢迎词等），字体大小、颜色可自定义 ◆ 支持分组切换画面，多屏自动轮巡、单屏自动轮巡， ◆ 支持来电后开机自动拼接图像，拼接模式可自定义， ◆ 支持时接入不同网段的IP段网络摄像机进行解码，解决任意形式的组网环境 3.2输入参数 支持1920*1080及以下分辨率的HDMI信号接入； 支持输入信号H.265+/H.265/H.264 Baseline/Main/High Profile Level5.1标准编码； 支持外部输入源主次码流同时编码上墙支持1080P@60HZ、1366X768@60HZ、720P@60HZ等电脑分辨率输出编码上墙拼接，支持编码分辨率自动适应调节； 支持编码自动重连和断电记忆保存功能； 支持编码后视频流加密，外部取流需要输入密码验证，保证视频的安全性； 自带1路音频输入及1路1音频输出； 支持G.711A、AAC、G.722、G.726、G.711U音频格式编码和解码，支持主动解码和被动解码两种模式，可实现双向语音对讲； 支持32bit/32bit语音输入输出； 单卡支持100/1000Mbps自适应网口，可选整机配置光口100base-FX/1000base-X支持光电自适应； 单口支持1,4,6,8,9,10,16.任意不规则切换分割；） | 新装调试 | 台 | 1
7 | 机房大厅设备整理 | 2楼办公室 | 拼接屏画面管理，NVR参数规整 | 调试 | 批 | 1
8 | 户外摄像头检修 |  |  | 利旧调试 | 个 | 30
9 | 户外摄像头电源 |  |  | 利旧调试 | 个 | 30
10 | 辅材 |  | 插板，设备箱，标签，胶带，扎带，线槽等 |  | 批 | 1
C | 总报价 |  | 含税费、调试费、施工费、设备及辅材运费等 |  |  |  |  | 0
育才楼监控维修要求：一是通过调整现有监控，实现楼内全覆盖，对公共区监控供电方式进行改造，实现集中供电。 二是每层楼6间教室，每间教室1个摄像头，也通过利旧方式完成。 三是要对楼外侧监控一并进行调整恢复。 四是设备调整完毕后，需要实现楼内外监控全覆盖。 五是按照最终实际施工量结算。 六是5日内完成维修，维修完成后维保服务期2年，维保期内有故障需48小时内无偿修复。 | [8 empty] | 总预算40000元
二、教学楼
序号 | 设备名称 | 型号 | 设备参数 | 施工内容 | 单位 | 数量 | 单价（含运费、税费、人工等） | 合计 | 备注
1 | 智能海螺型网络摄像机 | DS-2CD2235P-LA | 海螺型POE网络摄像机 红外阵列海螺型网络摄像机，最高分辨率可达200万像素，并在此分辨率下可输出25 fps实时图像 支持移动侦测（支持人形检测）与异常侦测 支持背光补偿，强光抑制，3D数字降噪，数字宽动态，适应不同环境 采用高效阵列红外灯，使用寿命长，红外照射最远可达30 m 1个内置麦克风 符合IP67防尘防水设计，可靠性高 | 新装调试 | 个 | 126 |  |  | 教室内安装拾音设备84（42*2）台； 过道27台； 外围15台（含3台球机）；
2 | 支架 | 604 | 尾线收纳支架 | 新装调试 | 套 | 10
3 | POE交换机 | 24口千兆 | 24千兆电口 4千兆光 | 新装调试 | 个 | 6
4 | 硬盘录像机 | DS-8664N-I16 | 支持萤石云服务 可接驳符合ONVIF、RTSP标准及众多主流厂商的网络摄像机 支持最高1200W高清网络视频的预览、存储与回放 支持H.265、H.264编码前端自适应接入 支持IPC集中管理，包括IPC参数配置、信息的导入/导出和升级等功能 支持2个HDMI和2个VGA同时输出，其中HDMI1支持4K高清分辨率输出 NVR 4.0界面，支持同屏预览，支持文件管理与图形化的通道管理 支持即时回放功能，在预览画面下对指定通道的当前录像进行回放，并且不影响其他通道预览 支持最大16路同步回放及多路同步倒放 支持标签定义、查询、回放录像文件 支持重要录像文件加锁保护功能 支持硬盘配额和硬盘盘组两种存储模式，可对不同通道分配不同的录像保存容量或周期 支持16个SATA接口，1个eSATA盘库，可用于录像和备份 支持前置热插拔硬盘 支持RAID0、RAID1、RAID5、RAID6和RAID10 双千兆网卡，支持双网络IP设定等应用 支持GB28181协议接入平台 支持网络检测（网络流量监控、网络抓包、网络通畅）功能。 支持16个报警输入，4路报警输出接口 支持越界、进入区域、离开区域、区域入侵等多种智能侦测接入与联动 | 新装调试 | 台 | 2
5 | 监控专用硬盘 | 10TB | 监控专用硬盘STVX系列 | 新装调试 | 块 | 26
6 | 光纤收发器 | GG-1124WS | 千兆1光4电企业级光电转换器 | 新装调试 | 对 | 5
7 | 主干电源线 | 8口 | RVV2*2.5平方电源线 | 新装调试 | 米 | 1000 |  |  | 摄像头网线供电，所有POE交换机220V统一链路供电
8 | 网线 | CAT6E | 国标0.53无氧铜 | 新装调试 | 米 | 6000
9 | 光缆 | 24芯铠 | GYTS24.B1 | 新装调试 | 米 | 800
10 | 机架式电源 | 14槽 | 双供电源 | 新装调试 | 台 | 2
11 | ODF金属终端盒 | ODF架满配 |  产品规格：提供1U12口光纤终端盒，兼容机架式安装，可搭配LC、SC、FC光纤适配器使用, 产品特点：模块化设计,可灵活选择安装模块数量；采用全密闭式设计，轻便安装；上部背板可打开，内部自带光纤融接盘及光缆固定环。 | 新装调试 | 个 | 4
12 | 机柜 | 600*600*1200 | 网门机柜，含PDU理线架 | 新装调试 | 套 | 1
13 | 壁挂机柜 | 9U | 监控设备汇聚箱，墙顶壁挂 | 新装调试 | 套 | 5 |  |  | 壁挂机柜的大小需要明确（参数）9U就是壁挂机柜尺寸
14 | 辅材 |  | 插板，设备箱，胶带，扎带，线槽等 | 新装调试 | 批 | 1
C | 总报价 |  | 含税费、调试费、施工费、设备及辅材运费等 |  |  |  |  | 0 | 总预算175000
施工要求：一是楼宇内外实现全覆盖。 二是教室内前后各安装摄像头，需满足后期电子督学使用。 三是所有设备需与学校现有平台兼容对接。 四是需通过光纤接入学校总控室。 五是按照实际施工量进行结算。 六是5日内完成安装调试，维保期2年。维保期内有故障需48小时内无偿修复。