## Sheet2
分析化学实训耗材及低值易耗品采购表
序号 | 器材名称 | 规格品名 教学性能要求 | 单位 | 数量 | 单价 | 总价 | 备注
1 | 实验服 | 可分为大、中、小号 | 件 | 3
2 | 耐酸手套 | 机械性能不低于 3 级，无破损，手套应有长度≥ 15 cm 的套袖 | 个 | 10
3 | 托盘天平 | 100 g，0.1 g | 台 | 25
4 | 红液温度计 | 0 ℃～100 ℃，分度值 1 ℃，示值误差＜1.5 | 支 | 25
5 | 水银温度计 | ℃ 0 ℃～200 ℃，分度值 1 ℃，示值误差＜0.5 ℃ ， 有保护套 | 支 | 25
6 | 教学支架 | 方形座，含铁夹、复夹、铁圈，重心稳定不晃动， 夹持器内侧应有垫衬 | 套 | 25
7 | 三脚架 | 铁制，环内径 75 mm，高 150 mm | 个 | 25
8 | 泥三角 | 陶制或者瓷制，内径应保证稳定支撑 30 mm 坩埚 | 个 | 25
9 | 试管架 | 木制或塑料制，8 孔，孔径 21 mm，立柱粘结 牢固 | 个 | 25
10 | 试管架 | 木制或塑料制，8 孔，孔径 25 mm | 个 | 4
11 | 试管架 | 木制或塑料制，8 孔，孔径 35 mm | 个 | 4
12 | 漏斗架 | 木制或塑料制 | 个 | 25
13 | 滴定台 | 人造石或大理石白色台面，重心稳定不晃动，底部有四个橡胶垫脚 | 个 | 25
14 | 滴定夹 | 铝制，加持部位有防滑脱凹槽 | 个 | 25
15 | 多用滴管架 | 塑料制，底部有圆形凹槽 | 个 | 25
16 | 量筒 | 50 mL透明钠钙玻璃制，分度线、数字和标志应完整、清晰和耐久，容积为 20℃时充满量筒刻度线所容纳体积 | 个 | 25
17 | 量筒 | 100ml透明钠钙玻璃制，分度线、数字和 标志应完整、清晰和耐久，容积为 20℃时充满量筒刻度线所容纳体积 | 个 | 25
18 | 量筒 | 500 mL透明钠钙玻璃制，分度线、数字和标志应完整、清晰和耐久，容积为 20℃时充满量筒刻度线所容纳体积 | 个 | 25
19 | 容量瓶 | 250 mL透明硼硅酸盐玻璃制，刻度线应在瓶颈下部三分之二处，清晰耐久， 粗细均匀 | 个 | 30
20 | 滴定管 | 酸式，具 塞，25 mL 透明钠钙玻璃制，良好外观，不应有积水条纹 | 支 | 30
21 | 滴定管 | 碱式，无 塞，25 mL透明钠钙玻璃制，良好外观，不应有积水条纹 | 支 | 30
22 | 试管 | Φ 12 mm × 70 mm 透明硼硅酸盐玻璃制 | 支 | 125
23 | 试管 | Φ 15 mm × 150 mm玻璃制 | 支 | 125
24 | 试管 | Φ 18 mm × 180 mm透明硼硅酸盐玻璃制 | 支 | 75
25 | 试管 | Φ 20 mm × 200 mm透明硼硅酸盐玻璃制 | 支 | 75
26 | 试管 | Φ 32 mm × 200 mm透明硼硅酸盐玻璃制 | 支 | 25
27 | 烧杯 | 50 mL透明硼硅酸盐玻璃制，烧杯的满口 容量应超过标称容量的 10%或烧杯的满口容量和标称容量的两液面间距不应少于 10mm，并应采用容量差 值较大的一种 | 个 | 75
28 | 烧杯 | 100 mL透明硼硅酸盐玻璃制，烧杯的满口容量应超过标称容量的 10%或烧杯的满口容量和标称容量的两液面间 距不应少于 10mm，并应采用容量差 值较大的一种 | 个 | 75
29 | 烧杯 | 250 mL透明硼硅酸盐玻璃制，烧杯的满口容量应超过标称容量的 10%或烧杯的满口容量和标称容量的两液面间距不应少于 10mm，并应采用容量差 值较大的一种 | 个 | 50
30 | 烧瓶 | 250 mL ，圆底透明硼硅酸盐玻璃制，玻璃薄厚均匀，底部应规整 | 个 | 25
31 | 烧瓶 | 251 mL ，平底透明硼硅酸盐玻璃制，平底烧瓶放在平台上时，应直立不摇晃、不 转动 | 个 | 3
32 | 锥形瓶 | 100 mL 透明硼硅酸盐玻璃制，放在平台上应直立不摇晃、不转动 | 个 | 30
33 | 锥形瓶 | 250 mL 透明硼硅酸盐玻璃制，放在平台上应直立不摇晃、不转动 | 个 | 30
34 | 集气瓶 | 125 mL透明钠钙玻璃制，磨砂面应均匀地覆盖瓶口端面与盖板，磨砂面不应有光斑 ；盖板四角应倒角，四边应磨光盖板与瓶口密合性应符合：盖板与瓶口充分湿润盖合后，倒提瓶体盖板在瓶口上保持 30 s 不脱落 | 个 | 25
35 | 集气瓶 | 250 mL透明钠钙玻璃制，磨砂面应均匀地 覆盖瓶口端面与盖板，磨砂面不应有光斑；盖板四角应倒角，四边应磨光盖板与瓶口密合性应符合：盖板与瓶口充分湿润盖合后，倒提瓶体盖板在瓶口上保持 30 s 不脱落 | 个 | 25
36 | 广口瓶 | 125 mL透明钠钙玻璃制 ，瓶塞与瓶口紧实，不晃动；口部应圆整光滑，底部应 平整，放置平台上不应摇晃或转动 | 个 | 25
37 | 广口瓶 | 250 mL透明钠钙玻璃制 ，瓶塞与瓶口紧实，不晃动；口部应圆整光滑，底部应 平整，放置平台上不应摇晃或转动 | 个 | 25
38 | 茶色广口瓶 | 125 mL黄棕色钠钙玻璃制 ，瓶塞与瓶口紧实，不晃动；口部应圆整光滑，底 部应平整，放置平台上不应摇晃或 转动 | 个 | 25
39 | 细口瓶 | 60 mL透明钠钙玻璃制 ，瓶塞与瓶口紧实，不晃动；口部应圆整光滑，底部应平整，放置平台上不应摇晃或转动 | 个 | 25
40 | 细口瓶 | 125 mL透明钠钙玻璃制 ，瓶塞与瓶口紧实，不晃动；口部应圆整光滑，底部应平整，放置平台上不应摇晃或转动 | 个 | 25
41 | 茶色细口瓶 | 125 mL黄棕色钠钙玻璃制 ，瓶塞与瓶口紧实，不晃动；口部应圆整光滑，底部应平整，放置平台上不应摇晃或转动 | 个 | 25
42 | 滴瓶 | 60 mL透明钠钙玻璃制，瓶口细磨，磨砂面应均匀细腻，滴管应附橡胶帽，吸放弹性好，开口直径 6 mm，与滴管口套合牢固稳定 | 个 | 75
43 | 酒精灯 | 150 mL透明钠钙玻璃制，无明显黄绿色，灯口应平整，瓷灯头与灯口平面间隙不应超过 1.5 mm，玻璃灯罩应磨口，瓷灯头应为白色，完全覆盖灯 口，表面无缺陷，配置与灯口孔径相适应的整齐完整的棉线灯芯 | 个 | 25
44 | 干燥器 | 150 mm磨口平整，密封严实，隔板大小合 适，不少于 5 个圆孔 | 个 | 1
45 | 冷凝器 | 300 mm ± 10 mm 直形，管径均匀，应有防滑脱沟槽 | 支 | 2
46 | 漏斗 | 60 mm 直径准确，锥度适中 | 个 | 25
47 | 安全漏斗 | 直形，径长 300 mm 上口直径 40 mm±3 mm，玻璃壁厚度适中 | 个 | 25
48 | 安全漏斗 | 双球 球径高度、直径一致，双球应位于环管中部，应无明显偏斜 | 个 | 2
49 | 分液漏斗 | 50 mL ， 锥型瓶塞应有凹槽，瓶口有气孔 | 个 | 5
50 | 分液漏斗 | 50 mL ， 球型瓶塞应有凹槽，瓶口有气孔 | 个 | 5
51 | 滴管 | 100 mm 直形，滴管尖嘴口径 1 mm，上端有防滑脱翻口，翻口处直径比滴管直径略多 1 mm～2 mm | 支 | 50
52 | 滴管 | 150 mm 直形，滴管尖嘴口径 1 mm，上端有 防滑脱翻口，翻口处直径比滴管直径略多 1 mm～2 mm | 支 | 50
54 | 坩埚 | 瓷制，30 mL，耐热≥1200 ℃，内外壁光滑，外壁涂釉，配有坩埚盖 | 个 | 3
55 | 坩埚钳 | 200 mm，钢制，中间弯曲部分内径应在 2 cm～3 cm | 个 | 25
56 | 镊子 | 不锈钢制，平头，长 125 mm，钢板厚 1.2 mm ， 前部应有防滑脱锯齿 | 个 | 25
57 | 试管夹 | 木制或者竹制，长度≥200 mm，宽度约20 mm ， 厚度约 20 mm，试管夹闭口缝≤1 mm，开口距 离 ≥25 mm。毡块 粘接牢固，试管夹弹簧作防锈处理，试管夹持部位圆弧内径 ≤15 mm | 个 | 25
58 | 止水皮管夹 | Φ 3 mm 钢丝制成，作防锈处理，夹持角度 ≥60º，弹性好，不漏液 | 个 | 25
59 | 石棉网 | 金属网尺寸 ≥125 mm×125 mm ，0.8 mm 钢丝制成，石棉材料不易脱落，石棉网边缘钢丝应作简单处理 | 个 | 25
60 | 燃烧匙 | 铜勺，勺直径 18 mm，深 10 mm，铁柄，柄长约 300 mm，长柄和铜勺连接稳定结实 | 个 | 25
61 | 药匙 | 长度≥13 cm ，带小勺，材质可选金属、牛角、塑料 | 个 | 25
62 | 玻璃棒 | Φ 5 mm ～ 6 mm 粗细均匀，两端烧结使其光滑 | kg | 3
63 | 橡胶管 | 外径 9 mm，内径 6 mm 乳白色，具有耐油、耐酸碱、耐压等特性 | kg | 3
64 | 乳胶管 | 外径 6 mm，内径4 mm 弹力好，拉力范围可在自身的6 倍，回弹力 100% | m | 10
65 | 乳胶管 | 外径 7 mm，内径 5 mm 弹力好，拉力范围可在自身的6 倍，回弹力 100% | m | 10
66 | 乳胶管 | 外径 9 mm，内径 6 mm弹力好，拉力范围可在自身的6 倍，回弹力100% | m | 10
67 | 试管刷 | Φ 12 mm 手持部分顶端应为环状，顶部要有 刷丝，铁丝不可外露 | 个 | 25
68 | 试管刷 | Φ 18 mm 手持部分顶端应为环状，顶部要有 刷丝，铁丝不可外露 | 个 | 25
69 | 试管刷 | Φ 32 mm 手持部分顶端应为环状，顶部要有 刷丝，铁丝不可外露 | 个 | 5
70 | 烧瓶刷 | 250 mL 烧瓶用手持部分顶端应为环状，顶部要有刷丝，铁丝不可外露 | 个 | 5
71 | 烧瓶刷 | 500 mL 烧瓶用手持部分顶端应为环状，顶部要有刷丝，铁丝不可外露 | 个 | 5
72 | 结晶皿 | 80 mm，平底无色硼硅酸盐玻璃制 | 个 | 2
73 | 表面皿 | 60 mm 无色硼硅酸盐玻璃制 | 个 | 25
74 | 表面皿 | 100 mm 无色硼硅酸盐玻璃制 | 个 | 2
75 | 研钵 | 60 mm 瓷或玻璃制，配有研杵，内部粗糙 便于研磨，外部光滑 | 个 | 25
76 | 研钵 | 100 mm 瓷或玻璃制，配有研杵，内部粗糙 便于研磨，外部光滑 | 个 | 1
77 | 蒸发皿 | 100 mm 瓷制，耐受温度 ≥800 ℃ | 个 | 25
78 | 塑料洗瓶 | 250 mL 或 500 mL，水嘴略向下倾斜，口径 1 mm～ 2 mm，瓶口紧实不漏气 | 个 | 25
79 | 塑料水槽 | 250 mm×180 mm×100 mm | 个 | 25
80 | 酒精喷灯 | 坐式，铜制，壶体容积≥300 mL，火焰高度为 150 mm～180 mm，火焰温度为 960 ℃±60 ℃ | 个 | 2
81 | 金属矿物、金属 及合金标本 | 标本盒≥180 mm×150 mm×50 mm，每种类型不少于 5 种，耐用，不易损坏，便于保存，适合观察 | 盒 | 2
82 | 分子间隔演示器 | 无色透明，容积约为100 mL，可明显观察酒精与水混合后的体积变化耐用，不易碎，刻度清晰、耐磨 | 件 | 2
83 | 分子结构模型 | 球棍式或比例式；Φ40 mm 塑料球：碳原子（黑 色）4个，氧原子（红色）13 个，氮原子（深蓝 色）2 个，硫原子（黄色）2 个；Φ 30 mm 塑料球：氢原子（白色）12个能够完成水、氢气、氧气、二氧化碳等分子模型的搭建 | 套 | 1
84 | 分子结构模型 | 球棍式或比例式； Φ 25 mm 塑料球：碳原子（黑 色） 4 个，氧原子（红色）13 个，氮原子（深蓝 色） 2 个，硫原子（黄色） 2 个； Φ 17 mm 塑料球： 氢原子（白色）12 个 能够完成水、氢气、氧气、二氧化碳等分子模型 的搭建 | 套 | 20
85 | 氯化钠晶体结构模型 | 球棍式，氯原子Φ30mm的6孔绿色塑料球 13个；钠原子Φ30 mm的6孔银灰色塑料球14个；化学键：Φ3mm×60mm的镀镍金属杆54根 | 套 | 1
86 | 移液管 | 20ml | 支 | 30
87 | 移液管 | 50ml | 支 | 30
88 | 洗眼器 | 台式双口，铜质阀体，软性橡胶喷淋头，水流锁 定开关，1.5 m 供水软管，PVC 管外覆不锈钢网， 流量 12 L/min～18 L/min | 个 | 1
89 | 灭火毯 | 玻璃纤维材质，1200 mm×1800 mm | 件 | 1
90 | 洗耳球 |  | 个 | 50
91 | PH试纸 | 广范试纸 | 包 | 5
预算金额合计: (¥) |  | 0