## Sheet1
清单
序号 | 产品名称 | 品牌型号 | 参数 | 单价 | 数量 | 图片
1 | 血液冷藏箱150L |  | 【容 积】150L【温度范围】2~48℃每度可调【额定电压】AC220V【额定频率】50Hz【外形尺寸】595×570×865mm【商品重量】47kg【气候类型】N.SN【制冷剂用量】R600a(36g)【额定输入功率】100W |  | 1台
2 | 血液冷冻箱128L |  | 额定电压】220V 额定输入功率】110W箱体尺寸】(wxDxH)550x560x850(mm) 耗电量】0.56kwh/24h 【噪声(声功计)】≤39dB(A) 【箱内温度可调范围】-30℃-10℃ 【防触电类型保护】I【制冷剂/用量】R600a/47g【净重】30kg【毛重】32kg |  | 1台
3 | 智能生物检材送检箱 |  | 1. 外观尺寸：450*300*230mm（长*宽*高）2.重量:6.6kg3.存储容积:2.4L4.样本存储位:8个5.电池:内置7000mAh电洲6.摄像头:500万摄像头，支持扫码识别、拍照和录像等功能，打开仓门时自动录像，记录存取操作过程7.身份验证:支持指纹识别，密码识别，身份验证通过后才能开启存储仓进行存职，非授权人员无法开启。8.显示屏:5.5英寸触控屏，分辨率720*1280 9.打印机:内置热敏打印10.制冷模式:采用压缩机制冷 11.存职记录:设备应对全部存取信息进行详细记录，可查看案件编号、案件名称、提取地点、提取人、封装人、送检人、收检单位、运输设备编号、样本位置(仓位号)、存样时间、存储文档、取样时间等信息。 12.数据接口:应支持Type-C接口13.恒温存储:设备应在常温状态下，开机后30分钟内、储存箱显示温度范围控制2℃~6℃ 14.语音提示:设备应具有扬声器，各操作具有语音提升，温度超限时蜂呜器发出报警提示 |  | 1台