## Sheet1
巴音学院电梯监控增补
一 | 电梯前端设备
序号 | 设备名称 | 技术参数 | 单位 | 数量 | 单价 | 金额 | 说明
1 | 电梯摄像机 | 支持入梯检测，识别电瓶车/自行车入梯并联动声光报警，有效过滤婴儿车、轮椅、小拖车等非机动车 宽视界系列，独家16:9&500W,高清搭配黄金比，比4MP更清晰，比4:3&500W更宽幅 可联动梯控，自带常开常闭两种报警开关信号，极大提高适用性 采用1/2.7英寸高灵敏度传感器，满足星光级监控需求 500万（2880*1620）图像格式，享高清画质 智能双光、红外补光、全彩补光三种补光模式可选 支持声音联动报警，内置3条语音报警信息，支持1条自定义导入 支持双向语音对讲，内置高品质mic、speaker，音画同录，告别无声监控 支持音频尾线1入1出，告警尾线1入1出 120dB光学宽动态，满足高反差场景监控需求 支持MicroSD卡，最大支持512GB 三码流套餐能力，满足不同带宽及帧率的实时流、存储流需求 支持超级265编码算法，编码压缩效率更高 支持PoE供电(可选) 区域增强(ROI)功能，提高低带宽网络环境下重点区域图像质量 支持Onvif国际标准协议 支持授权用户和口令访问，能进行弱口令检测与错误登录抑制，提升口令安全性 支持RTSP访问鉴权认证，确保视频流请求合法 宽温设计，温度范围-30℃~50℃ 宽压保护，容忍电压波动±25% 支持电源返送，当POE供电时，电源DC12V输入端子可作为DC12V输出使用 4KV防雷，提供安全保障 IP67防护等级，更长使用寿命 | 台 |  |  |  | 老校区13部电梯 南校区8部电梯
2 | 摄像机电源 | 12V2A监控专用防水电源 | 个
3 | 终端设备箱 | 冷轧钢板20*30*40cm安防设备箱 | 个
4 | 电源插板 | 4位*（3+2）孔，多孔电源插板 | 个
5 | 电梯无线网桥 | 单频2.4G Hz室外无线网桥套装，内置定向天线，推荐桥接距离800米，最大使用距离1公里，最大桥接速率300Mbps。包装包含发射端和接收端两个设备，出厂默认配对，无需配置即可使用。支持Web、睿易APP、MACC三种灵活管理方式。12VDC和12V非标PoE供电（标配12V电源适配器和非标PoE供电配件） | 对
6 | 5口千兆网络交换机 | 220V供电，5口千兆网络交换机 | 台
7 | 千兆光纤收发器 | 单模单纤千兆光纤收发器 | 对
8 | 光纤终端盒 | 4口光纤终端盒 | 个
9 | 尾纤 | 1.5米SC单模光纤尾纤 | 条
[5 empty] | 小计 | 0
二 | 网络传输
序号 | 设备名称 | 技术参数 | 单位 | 数量 | 单价 | 金额 | 说明
1 | 12芯光缆 | 12芯重铠光缆 | 米
2 | 12芯光纤ODF架 | 12口机架式ODF架 | 套
3 | 14槽光纤收发器机架 | 双电源14位单模光纤收发器机架 | 台
4 | 室外大功率无线网桥 | 室外双频3000M无线网桥,5公里支持15个摄像头接入（200W），包含录像机端和摄像头端两个设备,出厂默认配对,无需配置即可使用,支持TDMA，支持一对多拓展，最大支持1对16，支持一对多一键配对。5 GHz最大桥接速率867Mbps,独立2.4 GHz管理频段，内置定向天线,支持在5KM内无遮拦环境使用。支持Web/睿易APP/MACC云平台管理。支持24V DC和24V非标PoE两种供电方式,支持壁挂/抱杆安装，内置对准工具，支持干扰扫描。 | 台
5 | 网桥支架 | 定制，现场焊接 | 个
6 | 室外防水设备箱 | 冷轧钢板30*40*60cm安防设备箱 | 个
7 | 电源插板 | 4位*（3+2）孔，多孔电源插板 | 个
8 | 8口千兆汇聚交换机 | 220V供电，8口千兆网络交换机 | 台 |  |  |  | 220V电源
9 | 六类网线/300米 | 六类网线国标 | 箱
10 | RVV2*1.0电缆/100米 | RVV2*1.0国标 | 卷
11 | RVV2*2.5电缆/100米 | RVV2*2.5国标 | 卷 |  |  |  | 接入公共用电
12 | 异地组网路由器 | 定制 | 台 |  |  |  | 南校区外网回传
[5 empty] | 小计 | 0
三 | 后端存储
序号 | 设备名称 | 技术参数 | 单位 | 数量 | 单价 | 金额 | 说明
1 | 32路8盘位硬盘录像机 | 8盘位32路智能网络视频录像机(视频解码格式:支持超级265（高级模式、基础模式）、H.265、H.264 本地人机解码能力:关闭智能:2 x 32MP@30, 4 x 16MP@30, 5 x 12MP@30, 8 x 4K@30, 10 x 6MP@30, 12 x 5MP@30, 16 x 4MP@30, 20 x 3MP@30, 32 x 1080P@30 开启智能:1 x 32MP@30, 3 x 16MP@30, 4 x 12MP@30, 6 x 4K@30, 8 x 6MP@30, 9 x 5MP@30, 12 x 4MP@30, 16 x 3MP@30, 24 x 1080P@30, 32 x 720P@30 接入带宽:关闭智能：384Mbps 开启智能：200Mbps 转发带宽:关闭智能：384Mbps 开启智能：200Mbps IPC接入路数:32路 RCA音频输入:1路 输出口说明:支持2个HDMI、2个VGA; HDMI1和VGA1同源输出，HDMI2和VGA2同源输出， HDMI1、VGA1和HDMI2、VGA2异源输出; HDMI最高支持4K显示输出 RCA音频输出:2路 前端智能:人脸检测¦人脸比对¦车辆检测¦深度周界（区域入侵、越界检测、进入区域、离开区域）¦入梯检测¦高空抛物¦双目拼接¦枪球联动¦热成像（烟火检测、火点检测、温度检测、吸烟检测）¦人数统计（人流量统计、人员密度统计）¦口罩检测¦智能运动检测¦混行检测¦道路监控 后端智能:人脸比对¦深度周界¦智能运动检测（SMD） 前端智能路数:全通道(每秒最大处理16张图片) (人脸检测、人脸比对、车辆检测、深度周界、智能运动检测) 图片流人脸比对:16路 视频流人脸比对:4路 人脸库、库容:128个人脸库，40000张人脸 车牌库、库容:5个车牌库，25000张车牌 后端深度周界:8路 后端SMD:16路 盘位:8盘位 硬盘容量:每个接口均支持500GB/1TB/2TB/3TB/4TB/5TB/6TB/8TB/10TB/12TB/14TB/16TB 等容量硬盘（最大硬盘容量受环境温度影响） 阵列模式:RAID 0,1,5,6,10 网口:2个，RJ45 10M/100M/1000M自适应以太网电口 USB:2个USB2.0,2个USB3.0 报警输入:16路 报警输出:10路 eSATA:1个 电源输出:1个,12V电源输出 N+1热备:支持 前端鱼眼矫正接入:支持 后端鱼眼矫正（人机）:支持（1*12MP鱼眼） 下行ONVIF:支持（仅Profile S） 上行ONVIF:不支持 国标接入:支持 视图库接入（上行）:支持 ) | 台 | 1
2 | 8TB监控级硬盘 | 8000GB监控级硬盘 | 块 | 6
3 | 24口千兆汇聚交换机 | L2以太网交换机主机,支持24个10/100/1000BASE-T电口,支持4个1000BASE-X SFP端口,支持AC | 台 | 1
4 | 27寸显示器 | 27寸IPS液晶显示器 | 台 | 1
5 | 无线键鼠 | 无线键鼠套装 | 套 | 1
6 | 1.2米网络机柜 | 1.2米*0.6米*0.6米冷轧钢网络机柜 | 个 | 1
7 | 机柜PDU | 16A机柜专用PDU电源 | 个 | 1
8 | 理线架 | 24口冷轧钢理线架 | 个 | 2
[5 empty] | 小计 | 0
| 金额包含：设备、安装、辅材、税金 |  |  |  | 合计 | 0