## 汇总
阿克苏市红桥街道长安社区日间照料中心设施设备项目
序号 | 项目名称 | 金额（元） | 备注
1 | 红色影院音箱清单 | 0
2 | 康养用品清单 | 0
3 | 健身器材清单 | 0
4 | 厨房设备清单 | 0
5 | 娱乐器材清单 | 0
6 | 全彩电子屏清单 | 0
7 | 电子安全保障系统清单 | 0
8 | 桌子及设备等清单 | 0
| 合计（伍拾万元整） | 500000
✮报名前需携带货物样品并按样品清单上提供的参数至甲方，经甲方检查符合使用要求，开具邀请函后方可报名，否则视为无效。

## 影院项目
红色影院音箱清单
序号 | 品名 | 品牌 | 型号 | 数量 | 单位 | 单价 | 金额 | 参数 | 备注
1 | 超低音响 |  |  | 1 | 只 |  |  | 单元组成：低音单元主驱动1*12英寸2.5"音圈 频率响应(+/-3dB):40--200Hz 灵敏度：95dB@1W.M 标准阻抗：4 欧姆 声压级输出：125dB（额定）/128dB（峰值） 输入功率：350瓦（额定）700瓦（峰值）净尺寸（H * W *D）：460mm*380mm*465mm净重量：（KG）：21 | ✮
2 | 影K专用解码器 |  |  | 1 | 台 |  |  | 1.★ 支持4K 加入RS-232接口 2.★ 高清接口5进2出 3.★ 具有行业内独有的自动混响效果（只要您拉高混响电平，即可享受到混响智能跟随您的语速自动调节的效果）； 4.话筒激励功能，低频与高频的提升使声音更浑厚. 5. 自带音乐电平自动增益功能，彻底解决音乐忽大忽小的问题，使所有音乐声音一致，使用户使用更舒适； 6.主机采用全铝外壳，更高档。 7.★ 具备DTS与杜比影院7.1解码，本机器还具备了顶级数字卡拉OK功能； 8. 采用美国ADI公司最新型，顶尖的芯片； 9.★ 采用英国CSR公司高级蓝牙芯片。完全支持蓝牙4.0规范。支持高保真立体声传输。同时能提供手机端控制软件，方便用户使用； 10.输入有四个HDMI、光纤及莲花输入，均可自由切换模式； 11.HDMI、光纤与7.1声道输出，每个通道具备10段参量均衡，并且每只音箱可以单独调节分频点延时； 12.功能，音色，软硬件指标最高，动态可做到120dB； 13.AB两组话筒单独调试均衡与效果，其中话筒均衡10段，效果均衡7段； 14.具有回声、混响各7段参量均衡功能； | ✮
3 | 影K专用功放 |  |  | 1 | 台 |  |  | 额定输出:300W*5+600W*1输出灵敏度:>250MV 抗噪比:>80dB 总谐波失真:<0.02% 频率响应:20Hz≤20KHz | ✮
4 | 点歌机 |  |  | 1 | 台 |  |  | 视易网络智能点歌机，WiFi连接，可自动更新，19寸触摸显示屏， | ✮
5 | 时序器 |  |  | 1 | 台 |  |  | 1.额定输出电压:交流220V.50Hz,2.可控制电源:10路, 3.每路动作延时时间:1秒, 4.供电电源:VAC 50/60Hz 25A, 5.每路输出带指示灯,开关控制电源,7.单路额定输出电流:30A
6 | 无线麦克风 |  |  | 1 | 套 |  |  | 频率范围：640-820MHz, 振荡模式：双相位锁定频率合成（PLL）,调节方式：FM, 最大频偏：±50KHz, 灵敏度：18dBuV（可调） 信噪比：≥89dB, 音频响应：60Hz-15KHz(±3dB), 音频输出：0-300mV/600Ω, 平衡输出：0-300mV/600Ω, 动态范围：≥105dB
7 | 投影仪 |  |  | 1 | 台 |  |  | 3200流明，分辨率：1024*768，对比度：2000:1 ，原理：3LCD | ✮
8 | 幕布 |  | 150寸 | 1 | 块 |  |  | 宽*高*3.00*2.20，材质：玻珠
9 | 投影仪吊架 |  | 1米 | 1 | 个 |  |  | 内管外管连接可旋转30度，内管外管采用高硬度碳素钢管，更采用了多孔设计上下伸缩，可随意调节高度，抓手伸缩7cm为你提供更多的安装角度，可适用于更多机型，
10 | HDMI高清线 |  | 20米 | 2 | 条 |  |  | 品牌：联捷讯HDMI高清线，高品质数据连接线，工程专用线，纯无氧铜材质
11 | 机柜 |  | 80公分 | 1 | 台 |  |  | 加厚材料：顶部风扇2个，出色的顶部散热风扇设计和外部走线孔，后平网网门，可调节机柜隔板，人性化的侧板设计，前端豪华弹力大锁，高0.8米宽0.6米深0.6米：
12 | 音箱线 |  |  | 120 | 米 |  |  | 国标
合计
✮报名前需携带货物样品并按样品清单上提供的参数至甲方，经甲方检查符合使用要求，开具邀请函后方可报名，否则视为无效。

## 康养用品
康养用品清单
序号 | 名称 | 规格 | 数量 | 单价 | 合价 | 备注
1 | 血糖仪 | 血糖仪+试纸+针头组合套装 | 1 |  |  | ✮
2 | 双头理疗灯 | 额定电压A.C.220V , 输入功率520W, 使用环境10~40℃,波长范围2~25微米,理疗灯尺寸166mm,安全类别,i类B型 | 2 |  |  | ✮
3 | 消毒柜 | 100mm*150mm | 1 |  |  | ✮
4 | 冷藏柜 |  | 1 |  |  | ✮
合计
✮报名前需携带货物样品并按样品清单上提供的参数至甲方，经甲方检查符合使用要求，开具邀请函后方可报名，否则视为无效。

## 活动室健身器材
健身器材清单
序号 | 产品名称 | 规格尺寸 | 数量 | 含税单价 | 含税总价 | 备注
1 | 跑步机 | 控制面板：7寸LCD，6种速度快捷按键，4种坡度快捷按键，带MP3/iPod音频输入接口，一对高保真音响（请以实物为准），一键切换倒走模式，SD/USB接口支持。 面板显示：速度，坡度，时间，距离，卡路里，心率 折叠设计：不可折叠 运动程序：P1~P9 速度范围：正走：0.2-10km/h，倒走：0.2-5km/h 驱动马达：DC马达，峰值4.5HP，持续2.25HP，直径ø127 坡度范围：-3%至12% 心率测试：手握式心率测试 额定功率：2050W 毛/净重：117/101KG 最大载重：150KG 跑步面积：530×1510 mm 折叠尺寸：不可折叠 包装尺寸：2330×915×570 mm | 1 |  |  | ✮
2 | 联动车 | 控制面板：: 155×90㎜LCD液晶显示窗口 面板显示：速度/转速、时间、距离、心率、卡路里、瓦特、档位等 阻力控制：拉线马达阻力调节 阻力级数：1-24档 心率测试：手握式心率 位置调节：导轨多角度调节 电源输入：220V 飞轮规格： Φ250mm，双向内磁控轮，7KG 传动系统：皮带传动 踏板曲柄：210mm 最大负重：150KG 毛/净重：84KG/94KG 包装尺寸：1680×385×880㎜ | 1 |  |  | ✮
3 | 卧式车 | 控制面板:78×43mmLCD显示屏 面慑显示∶扫描 时间，速度，距离，心率，卡路里等 阻力控制：手动桃姐 阻力级数：上肢运动运动阻力无极调节。下肢运动阻力15档调节 心率测试：手握式心率测试 位置调节:坐板前后多位置调节 飞轮规格∶4260mm,单向内磁控轮,7KG 传动系统∶皮带传动 手拉曲柄: 170mm 展开尺寸;1500×650×1400mm 纸箱尺寸:1710×315×895mm 机台重量∶毛重:72.5KG 净重63.3KG 最大负重：150KG | 1 |  |  | ✮
4 | 夹扩胸训练器 | 功能：通过双臂的夹紧和打开，锻炼胸部和手臂肌肉 阻力模式：液压，12档可调 净重：64.5kg 包装尺寸：1110×810×430mm 长宽高：1040×1350×1270mm | 1 |  |  | ✮
5 | 坐式推胸/划船训练机 | 功能：通过双臂的前推和后拉动作，锻炼胸部、手臂和背部的肌肉 阻力模式：液压，12档可调 净重：45.8kg 包装尺寸：1115×990×440mm 长宽高：1040×930×1270mm | 1 |  |  | ✮
合计
✮报名前需携带货物样品并按样品清单上提供的参数至甲方，经甲方检查符合使用要求，开具邀请函后方可报名，否则视为无效。

## 厨房设备
厨房设备清单
序号 | 商品名称 | 规格 | 单位 | 数量 | 单价 | 金额 | 备注
1 | 一开一温直饮机 | 五级过滤直饮机， 有效去除水中泥沙铁锈杂质，余氯钙镁离子，水垢……，步进式加热，防干烧，防蒸汽，防漏电 | 台 | 2 |  |  | ✮
2 | 1.8米打荷台 | 1800*800*800，不锈钢，1.0 | 台 | 1 |  |  | ✮
3 | 台面立架 | 1800*300*600不锈钢，1.0 | 台 | 1 |  |  | ✮
4 | 调料架 | 1500*800*800不锈钢，1.0 | 台 | 1 |  |  | ✮
5 | 1.5米打荷台 | 1500*600*800不锈钢，1.0 | 台 | 1 |  |  | ✮
6 | 和面机 | 50型，全不锈钢 | 台 | 1 |  |  | ✮
7 | 压面机 | 50型，全不锈钢 | 台 | 1 |  |  | ✮
8 | 菜盆 | 不锈钢 80cm | 个 | 6
9 | 菜盆 | 不锈钢 40cm | 个 | 10
合计
✮报名前需携带货物样品并按样品清单上提供的参数至甲方，经甲方检查符合使用要求，开具邀请函后方可报名，否则视为无效。

## 乐器设备
娱乐器材清单
序号 | 名称 | 规格 | 单位 | 数量 | 单价 | 合计 | 备注
1 | 葫芦丝 | 全长：40cm~43cm，调门：C调、B调、常用调式 | 个 | 4 |  |  | ✮
2 | 二胡 | 总长83公分，琴筒筒长13cm左右 | 架 | 4 |  |  | ✮
3 | 古筝 | 古筝长度：163*33*28CM，7.9Kg左右，尼龙钢丝弦，智能调音器 | 架 | 1 |  |  | ✮
合计
✮报名前需携带货物样品并按样品清单上提供的参数至甲方，经甲方检查符合使用要求，开具邀请函后方可报名，否则视为无效。

## 显示屏
全彩电子屏清单
序号 | 产品名称 | 厂家规格 | 型号 | 技术参数 | 数量 | 单位 | 单价 | 小计 | 备注
1 | 室内LED全彩屏 |  |  | 像数点间距 1.86mm 像素密度 290000Dots/㎡ 像素构成 1R1G1B 灯管封装 SMD1515 尺寸(长*宽*厚) 320*160*14.5mm 重量 0.44kg±0.01kg 结构特点 灯驱合一 单元板分辨率 160*80=12800Dots 输入电压(直流) 4.5±0.1V 最大电流 ≤5A 单元板功率 ≤23W 驱动方式 1/40恒流驱动 40A电源带单元板数 5-6张 80A电源带单元板数 10-12张 40A PRC电源带单元板数 6-7张 亮度 ≥450cd/㎡ 亮度均匀性 ＞0.95 屏幕水平视角 140±10度 屏幕垂直视角 130±10度 最佳视距 ≥2m 使用环境 室内 每平方单元板最大功率 ≤439W/㎡ 配电功率（每平方最大功率÷78%÷85%） ≤663W/m2 灰度等级 红、绿、蓝各12-16bits 显示颜色 43980亿种 换帧频率 ≥60帧/秒 刷新频率 ≥3000Hz 控制方式 计算机控制，逐点一一对应，视频同步，实时显示 亮度调节 256级手动/自动 输入信号 DVI/VGA，视频(多种制式)RGBHV、复合视频信号、S-VIDEO YpbPr(HDTV) 使用寿命 ≥10万小时 平均无故障时间 ≥1万小时 衰减率(工作3年) ≤15％ 连续失控点 0 离散失控点 ＜0.0001，出厂时为0 盲点率 ＜0.0003，出厂时为0 工作温度范围 -20-40℃ 工作湿度范围 10％-65％RH(无结露) 防护性能 超温/过载/掉电/图像补偿/各种校正技术/过流/过压/防雷(可选项) | 9.3 | 平米 |  |  | ✮
2 | 显示屏电源 |  |  | 输入电压范围：176VAC-264VAC、额定输入电压：200VAC-240VAC、输入频率：47 Hz/50 Hz/63Hz、输入电流：3A、冷启动冲击电流：50A、效率：86%、空载功耗：5W、额定输出电压：V1:+4.5Vdc/4.41V/4.59V、额定输出电流范围：0～40.0A-40A、稳压精度：±2%-4.41V-4.59V、负载调整率：±2%、温度系数：±0.03%/℃、电压过冲：<5.0%-5%、启动时间：3Sec.-3Sec.、纹波噪声：<200mV-200mV、动态负载：10%-100%Load:<1000mV(Vp-p)-10%-50%Load:< 600mV(Vp-p)-50%-100%Load:< 500mV(Vp-p)、容性负载：至少 5000uF、短路保护：可长期短路，消除短路后自动恢复工作、过流保护：48~76A 故障消除后自动恢复工作 | 50 | 台
3 | 视频处理器 |  |  | 具有2类视频输入接口，包括1路HDMI和2路DVI； •最大输入分辨率1920×1200@60Hz，支持分辨率任意设置； •最大带载260万像素，最宽可达4096点，或最高可达2560点； •支持视频源任意切换，缩放和裁剪； •支持画面偏移； •双USB 2.0高速通讯接口，用于电脑调试和主控间任意级联； •支持亮度和色温调节； •支持低亮高灰； •支持HDCP 1.1； | 1 | 台 |  |  | ✮
4 | 三芯线 |  | 2.5平方 | 2.5*3国标三芯线 | 50 | 根 |  |  | ✮
合计
✮报名前需携带货物样品并按样品清单上提供的参数至甲方，经甲方检查符合使用要求，开具邀请函后方可报名，否则视为无效。

## 电子安全保障系统
电子安全保障系统清单
序号 | 设备名称 | 单位 | 数量 | 单价 | 合价 | 备注
1 | 300万双光筒网络摄像头 | 个 | 12 |  |  | ✮
2 | 支架 | 个 | 12
3 | 12盘位64路网络视频录像机 | 台 | 1 |  |  | ✮
4 | 机柜 | 台 | 1 |  |  | ✮
5 | 8T硬盘 | 块 | 6
合计
✮报名前需携带货物样品并按样品清单上提供的参数至甲方，经甲方检查符合使用要求，开具邀请函后方可报名，否则视为无效。

## 桌子及其他
桌子及设备等清单
序号 | 设备名称 | 规格 | 单位 | 数量 | 单价 | 合价 | 备注
1 | 会议椅 | 靠背 | 把 | 12 |  |  | ✮
2 | 服务柜台 | 3m长 | 套 | 1 |  |  | 2楼
3 | 大理石台面 | 3m长 | 套 | 1 |  |  | 3楼
4 | 窗帘 | 2.6m*3.2m | 套 | 30 |  |  | ✮
5 | 被褥、床单(4件套） | 1.5*2 纯棉 | 套 | 4
6 | 带支架屏风 | 1.8m高4幅联 | 套 | 10 |  |  | ✮
7 | 房顶广告架制作 | 钢架 | 米 | 12
8 | 吊装费 |  | 项 | 1
9 | 屋顶铁皮广告字 | 11*1 | 项 | 18
10 | 茶室桌 |  | 套 | 1 |  |  | ✮
11 | 小圆桌带凳子 |  | 套 | 2 |  |  | ✮
12 | 布衣沙发 |  | 套 | 1 |  |  | ✮
13 | 木板包分水器 |  | 套 | 28
合计
✮报名前需携带货物样品并按样品清单上提供的参数至甲方，经甲方检查符合使用要求，开具邀请函后方可报名，否则视为无效。