## 汇总
阿克苏市红桥街道长安社区日间照料中心设施设备项目
序号 | 项目名称 | 金额（元） | 备注
1 | 红色影院音箱清单 | 0
2 | 康养用品清单 | 0
3 | 健身器材清单 | 0
4 | 厨房设备清单 | 0
5 | 娱乐器材清单 | 0
6 | 全彩电子屏清单 | 0
7 | 电子安全保障系统清单 | 0
8 | 桌子及设备等清单 | 0
| 合计（肆拾贰万零玖佰捌拾伍元整） | 420985
✮报名前需携带货物样品并按样品清单上提供的参数至甲方，经甲方检查符合使用要求，开具邀请函后方可报名，否则视为无效。

## 影院项目
红色影院音箱清单
序号 | 品名 | 品牌 | 型号 | 数量 | 单位 | 单价 | 金额 | 参数 | 备注
1 | 主扩声音响 |  |  | 2 | 只 |  |  | 号角高音，12CM的多层板钢琴漆的箱体配挂件.装配方快捷.(含吊挂架)单元组成：低音单元：1*10" Voice-coil :50mm高音单元：1*1"Voice-coil:34mm频率响应(+/-3dB):50--20 000Hz覆盖角度（-6dB):90度（水平）*90度（垂直）灵敏度：92dB@1W.M声压级输出：105dB（额定）/107dB(峰值）标准阻抗：8 欧姆输入功率：200瓦（额定）800瓦（峰值）净尺寸（H * W *D）：490mm*345mm*275mm净重量：（KG）：11 | ✮
2 | 环绕音响 |  |  | 2 | 只 |  |  | 号角高音，12CM的多层板钢琴漆的箱体配挂件.装配方快捷.(含吊挂架)单元组成：低音单元：1*8" 高音单元：1*1"频率响应(+/-3dB):55--20 000Hz 覆盖角度（-6dB):90度（水平）*90度（垂直）灵敏度：92dB@1W.M 声压级输出：105dB（额定）/107dB(峰值）标准阻抗：8欧姆 输入功率：150瓦（额定）600瓦（峰值） 净尺寸（H * W *D）：405mm*341mm*280mm净重量：（KG）：7.5 | ✮
3 | 中置音箱 |  |  | 1 | 只 |  |  | 单元组成：低音单元：2*6.5" 高音单元：1*1"频率响应(+/-3dB):55--20 000Hz 覆盖角度（-6dB):90度（水平）*90度（垂直）灵敏度：92dB@1W.M 声压级输出：105dB（额定）/107dB(峰值）标准阻抗：4 欧姆 输入功率：120瓦（额定）480瓦（峰值） 净尺寸（H * W *D）：230mm*550mm*195mm净重量：（KG）：9 | ✮
合计
✮报名前需携带货物样品并按样品清单上提供的参数至甲方，经甲方检查符合使用要求，开具邀请函后方可报名，否则视为无效。

## 康养用品
康养用品清单
序号 | 名称 | 规格 | 数量 | 单价 | 合价 | 备注
1 | 理疗床 | 冷轧钢焊接，长2m*宽96cm*高50厘米，应变衣用标准床 | 2 |  |  | ✮
2 | 电子血压计 | 显示方法SCD液晶数显,准确度，血压±3，mm Hg,外形尺寸：68*78*30mm（不含腕袋） | 2 |  |  | ✮
合计
✮报名前需携带货物样品并按样品清单上提供的参数至甲方，经甲方检查符合使用要求，开具邀请函后方可报名，否则视为无效。

## 活动室健身器材
健身器材清单
序号 | 产品名称 | 规格尺寸 | 数量 | 含税单价 | 含税总价 | 备注
1 | 扭腰/太空漫步机 | 功能：通过前后和左右的不同运动方向变化，锻炼全身肌肉及协调性 阻力模式：无 净重： 118KG 包装尺寸：1255×1015×360mm 长宽高：2150×925×1220 mm | 1 |  |  | ✮
2 | 桌球桌 | TB-013B 球台尺寸：2.80*1.43*0.85M.台身材料：松木，高压防火板，天然3CM黑石板，领超B级反顺毛布.配送：球杆4支，美式球1付，擦粉1盒，杆头一盒，架杆十字叉一套 | 1 |  |  | ✮
3 | 麻将桌 |  | 3 |  |  | ✮
4 | 棋牌桌 | 800*800 | 5 |  |  | ✮
5 | 乒乓球桌 | 室内 | 2 |  |  | ✮
合计
✮报名前需携带货物样品并按样品清单上提供的参数至甲方，经甲方检查符合使用要求，开具邀请函后方可报名，否则视为无效。

## 厨房设备
厨房设备清单
序号 | 商品名称 | 规格 | 单位 | 数量 | 单价 | 金额 | 备注
1 | 1.5米双炒灶 | 1500*800*800 | 台 | 1 |  |  | ✮
2 | 四门冰箱 | 1200*700*1900 | 台 | 1 |  |  | ✮
3 | 工作台 | 1800*800*800不锈钢，1.0 | 台 | 1 |  |  | ✮
4 | 1.8米油烟净化一体机 | 1800*900*500，定制，不锈钢 | 台 | 1
5 | 弯头 |  | 个 | 1
6 | 烟管 |  | 套 | 1
7 | 400L消毒柜 | 550*1500*400 密胺陶瓷通用 | 台 | 1 |  |  | ✮
8 | 1.5米三格水池 | 1500*600*800，不锈钢，1.0 | 台 | 1 |  |  | ✮
9 | 六盘蒸箱 | 两相电，含米饭、馍馍不锈钢盘 | 台 | 1 |  |  | ✮
合计
✮报名前需携带货物样品并按样品清单上提供的参数至甲方，经甲方检查符合使用要求，开具邀请函后方可报名，否则视为无效。

## 乐器设备
娱乐器材清单
序号 | 名称 | 规格 | 单位 | 数量 | 单价 | 备注
1 | 电钢琴 | 逐级配重键盘，重量：11.5kg，宽，1326mm，身295mm，高154mm,预置音色10种，复音数64，混响类型4种 | 架 | 1 |  | ✮
2 | 手风琴 | 96贝司金贝43*19*39.6cm | 架 | 1 |  | ✮
合计
✮报名前需携带货物样品并按样品清单上提供的参数至甲方，经甲方检查符合使用要求，开具邀请函后方可报名，否则视为无效。

## 显示屏
全彩电子屏清单
序号 | 产品名称 | 厂家规格 | 型号 | 技术参数 | 数量 | 单位 | 单价 | 小计 | 备注
1 | 功放+音响 |  |  |  | 1 | 套 |  |  | ✮
2 | 服务器（ 带独立显卡） |  |  | i5/16G/240G/1T/GTX1050/27寸 | 2 | 台 |  |  | ✮
3 | 智能配电箱 |  |  |  | 1 | 套
4 | 主电缆 |  |  |  | 1 | 项
5 | 备用电源 |  |  |  | 4 | 台
6 | 备用模组 |  |  |  | 4 | 张
7 | 接收卡 |  |  | 1.支持常规芯片实现高刷新、高灰度、高亮度； 2.全新灰度引擎，低灰度表现更佳； 3.改善单元板设计引起的某行偏暗、低灰偏红、鬼影 4.支持14bit精度的色度、亮度一体化逐点校正； 5.支持所有常规芯片、PWM芯片和灯饰芯片； 6.自带16个HUB75转接口；单卡带载：256*512/128*1024 | 26 | 张
合计
✮报名前需携带货物样品并按样品清单上提供的参数至甲方，经甲方检查符合使用要求，开具邀请函后方可报名，否则视为无效。

## 电子安全保障系统
电子安全保障系统清单
序号 | 设备名称 | 单位 | 数量 | 单价 | 合价 | 备注
1 | 显示器 | 台 | 1 |  |  | ✮
2 | 千兆TP光纤收发器 | 对 | 2
3 | 5口千兆交换机 | 台 | 1 |  |  | ✮
4 | 12口千兆交换机 | 台 | 1 |  |  | ✮
5 | 电线 | 米 | 1600
6 | 插板 | 个 | 1
7 | 防水盒 | 个 | 12
8 | 终端盒 | 个 | 12 |  |  | ✮
9 | 水晶头 | 盒 | 12 |  |  | ✮
10 | 尾纤 | 个 | 12
11 | 5米HCM线 | 个 | 1
12 | 融纤 | 个 | 24
13 | 控开 | 个 | 1
14 | 线槽 | 项 | 1
15 | 光纤线 | 米 | 1511
16 | 监控支座 | 个 | 12
合计
✮报名前需携带货物样品并按样品清单上提供的参数至甲方，经甲方检查符合使用要求，开具邀请函后方可报名，否则视为无效。

## 桌子及其他
桌子及设备等清单
序号 | 设备名称 | 规格 | 单位 | 数量 | 单价 | 合价 | 备注
1 | 影院凳子 |  | 把 | 20 |  |  | ✮
2 | 书画室桌子 |  | 张 | 2 |  |  | ✮
3 | 餐厅桌子 |  | 张 | 10 |  |  | ✮
4 | 餐桌凳子 |  | 个 | 40 |  |  | ✮
5 | 制作柜 | 2000*2200*400 | 套 | 12 |  |  | ✮
6 | 会议桌 | 1200*3200 | 张 | 1 |  |  | ✮
7 | 广告牌制作 |  | 块 | 30
合计
✮报名前需携带货物样品并按样品清单上提供的参数至甲方，经甲方检查符合使用要求，开具邀请函后方可报名，否则视为无效。