## 汇总表 (hidden)
G312线公路安全设施精细化提升工程 交安工程 报价清单
序号 | 细目名称 | 限总金额价 | 备注
1 | 交安工程 | #REF!
| 合计 | #REF!

## 1
GB大队装修改造预算清单
明细名称 | 产品参数/规格型号 | 单位 | 数量 | 单价 | 金额 | 单位包含内容
LED小间距屏背景墙 |  | 个 | 1 |  |  | 单价包含：欧松板打底、木饰面、格栅、木方、装饰线条、人工安装
LED小间距屏 | 产品类别：室内小间距全彩LED 像素结构：1R1G1B封装方式：SMD像素间距：1.25mm 像素密度：640000点/㎡箱体材质：非箱体，压铸铝模组维护方式：完全前维护 模组尺寸：300(W) mm x 168.75(H) mm x 11(D) mm模组分辨率：240 × 135 封装品牌：国产铜线 白平衡亮度：600 cd/㎡色温：3000-10000 K可调可视角：160°(H)/160°(V)对比度：3000：1 色度均匀性：± 0.003Cx，Cy之内亮度均匀性：≥ 97％ 驱动方式：恒流驱动换帧频率：60 Hz刷新率：3840 Hz 灰度等级：最大支持16 bit 峰值功耗：460 W/㎡平均功耗：160 W/㎡ 供电要求：110~220 VAC ± 15％ 工作温度：-10 ℃ ~ 40 ℃ 工作湿度：10%~60% RH（无冷凝水）存储温度：-20 ℃ ~ 60 ℃ 存储湿度：10%~85% RH（无冷凝水） 包装尺寸：634 (W) mm × 430 (H) mm × 360 (D) mm | ㎡ | 11.825 |  |  | 单价包含：方钢骨架、铝合金底板、屏幕、人工安装
分屏桌1.2*0.55 | 长*宽：1200mm*550mm | 张 | 2 |  |  | 单价包含：桌面、背板、侧板、滑到、五金、安装
会议桌3*1.6 | 长*宽：3000mm*1600mm | 张 | 1 |  |  | 单价包含：桌面、背板、侧板、五金、安装
小桌板椅子 |  | 张 | 12 |  |  | 单价包含：靠背、椅腿、小桌板、人工安装
安装2P挂式空调 | Midea/美的变频系列风尊空调类型壁挂式180°送风室外机净质量25kg 室内机净质量11.5kg内机尺寸916x206x321mm外机包装尺寸890x620x380mm 外机尺寸765x555x303mm内机毛重14kg内机包装尺寸1010x390x290mm | 台 | 2 |  |  | 单价包含：2P挂式空调、外机、支架、铜管、开洞、人工安装
换气扇 | 度亚电动卷轴型号45扭力，卷轴直径653，用单图专用布喷绘 | 台 | 4 |  |  | 单价包含：换气扇、支架、电线、开洞、人工安装
电动卷轴3.5*2.5 |  | 根 | 8 |  |  | 单价包含：铝合金卷轴、电机、人工安装
智慧显示屏 | 1、显示参数 显示模式：标准、用户、动态、亮丽，背光源类型：LED背光，像素间距：0.5622 mm × 0.5622 mm，物理分辨率：3840 × 2160，亮度：400cd/m²，对比度：4000：1，响应时间：8 ms，对角线尺寸：97.52 inch，色彩饱和度：70% NTSC，屏幕活动域：2158.848(H) mm × 1214.352(V) mm，屏幕材质：A规屏； 2、电源参数 电源 100~240 VAC，50/60 Hz，待机功耗 ≤ 0.5 W功耗 ≤ 550 W； 3、运行环境 工作温度 0℃ ~ 40℃，工作湿度 20% ~ 90% RH（无冷凝）； 4、通用参数 毛重 90KG ±2KG，净重 75KG ±1KG，包装尺寸 2438mm × 1440 mm × 252 mm ，产品尺寸（含壁挂） 2218.1mm ×1325.6 mm×105mm，装箱清单 主屏 × 1，交流电源线 × 1，触控笔 × 2，壁挂背板 × 1，碳性干电池 × 2，遥控器 × 1，用户手册 × 1，安装指南 × 1，存储温度 -20℃ ~ 60℃，存储湿度 10% ~ 90% RH（无冷凝水）； 5、结构参数 外壳材料 铝合金+SECC钣金件，外壳颜色 上下框深灰色，左右框黑色，墙支撑 10-M6膨胀螺丝，裸机外形尺寸（不含壁挂） 2218.1mm ×1325.6mm ×88.6mm； 6、系统参数 操作系统 Android 11.0，CPU Cortex A55 4核 1.55 GHz ，内存 4GB DDR4，内置存储 32 GB； 7、智能参数 镜头 内置1600W摄像头； 8、触控参数 触摸方式 红外触摸，玻璃 喷涂AG钢化玻璃，触控点 20点触控书写，触控响应速度 ≤ 5 ms，玻璃透过率 ≥ 85%，输入方式 手指或专用笔，差值分辨率 32767 × 32767，最小触摸物体 3mm（中间90%区域） ，理论点击次数 无限次，抗强光干扰 在强光照射下，触控和书写正常； 9、接口参数 音视频输入接口 HDMI in × 1（前置）；HDMI in × 1（后置）；Type C × 1（前置）；Line in（3.5mm） × 1；，音视频输出接口 Line out（3.5mm） × 1，网络接口 千兆网口 × 2，存储控制接口 前置Type-A USB 3.0 × 3；Type-C USB 3.0 × 1； 板载安卓USB 2.0 × 1；multi USB 3.0 × 1；Touch USB × 1；RS 232 × 1； 10、产品配置 产品配置 可选配43mm厚款OPS（OPS可插入设备背部）； 11、功能参数 内部喇叭 15 W × 2 + 15W × 2，电源开关 1个，OSD语言 英文/中文 12、麦克风参数 麦克风类型 内置8阵列麦。 | 台 | 1 |  |  | 单价包含：海康98寸智慧显示屏、支架、人工安装
门禁 | 楼宇门禁控制器 型号:LI-1986 输入:AC220V~50Hz 0.5A 输出:DC18V--- 2A | 个 | 1套 |  |  | 单价包含：闭门器、锁盘、门禁卡、主机盒、备用电源、人工安装
总价