## 测速设备
雷达区间测速设备采购需求清单
序号 | 设备名称 | 型号及规格参数 | 单位 | 数量
1 | 900万深度智能环保卡口摄像单元(天目) | 图片分辨率:4096*2160 图像传感器:1.1＂ 900万像素图像传感器 视频分辨率:主码流：4096×2160、1920×1080、 1600×1200、1280×720 辅码流：1920×1080、 1600×1200、1280×720、720×576、 704×288、352×288 第三流：720×576、704×288、352×288 镜头类型:选配 采集制式:4096×2160，50帧 视频格式:H.264/H.265/MJPEG 图片格式:JPEG 图像参数:支持快门、白平衡、增益配置、宽动态设置 深度智能芯片:有 照片OSD:支持多种内容叠加，可设置叠加位置和顺序、字体大小、字体颜色等 视频帧率:最大50帧 区域增强:支持8区域 视频OSD:支持多种内容叠加，如日期、时间等自定义，可设置字体样式、字体颜色等 车辆检测方式:雷达、线圈、视频 补光类型:内置一体化频闪补光模块，亮度可调节 Smart-PL:内置 图片大小:可设置 图片合成:支持 前端存储:32GB（256GB卡可识别） 后端存储:iSCSI数据块直存，支持秒级检索和回放 缓存补录:支持 I/O控制接口:4个同步信号输出接口（开关量），8个同步信号输出接口（TTL），8个信号输入接口（开关量），4组RS485，1组RS232 网口:2个100M/1000M Base-T自适应以太网电口（RJ45） USB:1个 复位按钮:1个 接口防雷防浪涌:内置全接口防雷 重量:5.96kg 摄像单元电源:AC220V±25% 工作环境:-40℃~70℃，10%~90%RH（相对湿度，无冷凝） 防护等级:IP66 功耗:相机功耗12W， 加热功耗为12W， 风扇功耗1W， 内置LED功耗10W 尺寸(长×宽×高):530mm×211mm×149mm | 个 | 4
2 | 定位抓拍雷达(一车道) | 检测方向:来向 速度精度:3Km/h 距离精度:±0.5m 工作湿度:0-95%RH 整机重量:≤0.45kg 电源:DC 12V 工作温度:-35℃~85℃ 尺寸:168mm×140mm×50mm 防护等级:IP66 通信接口:一路RS485 工作频段:24.15GHz 正装:5~10m ，推荐6m高、道路正中安装 安装场景:路段 | 个 | 4
3 | DC12V/24W电源适配器(裸线,国内版) | 输入:100-240V~50/60Hz，最大0.7A 输出:12V/2.0A 工作环境:-40℃~45℃(-40°F ~ 113°F)，≤90%RH（无冷凝） 安装方式:桌面式 | 个 | 4
4 | 通用型抱杆支架,加长型 | 使用环境:室外 尺寸:136mmx127mmx63.6mm 重量:0.77kg(含3根抱箍) 最大承重:15kg 材质:镀锌钢板 调节范围:抱箍直径：100-300mm可调节（杆径略小于抱箍直径） 使用范围:兼容二维支架、三维支架、枪机壁装支架、补光灯的横杆或立杆安装 | 个 | 12
5 | 三维可调安装支架 | 使用环境:室外 尺寸:123mm×113mm×98mm或 106mm×103mm×99mm 重量:0.8kg(1.76lb)或1.1kg(2.43lb) 材质:铝合金 使用范围:横杆安装 调节范围:水平：360°，垂直：90° 最大承重:20kg(44.1lb) | 个 | 8
6 | 1.1" C接口定焦50mm镜头 固定F1.4 | 解像力:12MP 光圈:F1.4，手动光圈 靶面:1.1" 尺寸:Φ48.5×76mm 接口:C接口 焦段:50mm 聚焦方式:手动聚焦 重量:318.3g 视场角:20.5°*16.5°*11.8° | 个 | 4
7 | LED频闪爆闪白光爆闪一体灯 | LED灯珠角度:10° LED灯珠数:24 光源类型:LED暖光频闪；LED暖光爆闪；气体白光爆闪； 补光距离:LED灯16~29米；气体灯18~32米 功耗:LED 43.2W@1.5A 40%占空比（有用功率） 氙气灯最大瞬时功率1000W 触发方式:频闪灯支持电平量触发和开关量触发 ； 爆闪灯支持开关量触发 色温:气体灯 6000±500K ；LED 4000±200K 回电时间:55ms 闪光持续时间:默认300us，范围170~560us可调 尾线接口:1路电源输入；1路爆闪触发输入；1路频闪触发输入 尺寸大小:436.1mm*282mm*279.6mm 气体爆闪计数:支持 使用寿命:1000万次 工作湿度:5%~95%RH（相对湿度，无冷凝） 工作温度:-30℃~60℃ 电源:AC220V±20% 防护等级:IP66 重量:4.5kg | 个 | 4
8 | 12路终端录像主机 | 视频编码:支持H.265、H.264等主流图像压缩格式 相机接入:1路~12路 图片合成:支持2、3、4、6张图片合成 图片操作:支持图片的存储、检索、查看、导出、上传 图片OSD叠加:支持单张图、合成图上叠加车牌、车道、时间、地点等字符信息 硬盘存储:自带1块4T硬盘； 最多支持4块3.5寸SATA硬盘，单块容量最高8T； 网络接口:具有双网卡，支持双网隔离，支持双网互通； 网卡1支持16个千兆以太网电接口； 网卡2支持2个千兆光口，4个千兆以太网电接口； USB接口:2个USB3.0接口，向下兼容USB2.0 串口:2个RS-232接口，2个RS-485接口 告警输入接口:2路凤凰端子告警输入接口 告警输出接口:2路凤凰端子告警输出接口 电源输出:DC12V，500mA 电源输入:DC12V，10A 功耗:<30W(含一块硬盘，不启动加热模块） <85W(含一块硬盘，启动加热模块) <110W(硬盘满配，启动加热模块) 工作温度:-30～70℃ 工作湿度:5%-95% （无冷凝） 重量:整机（含1块自带硬盘）<7kg； 硬盘满配置<9kg； 尺寸:350mm(宽)×320mm(深)×72mm(高) | 台 | 2
备注 | 1.原托乎拉7公里至15公里处区间改为雷达区间测速。 2.报价应包含人工、辅材、税费、运输等一切费用。不再另外询价。