## Sheet1
谈话教育录音录像相关设备采购需求清单
序号 | 名称 | 参数要求 | 备注 | 已适配 品牌
1 | 拾音器 | 1.使用环境：室内； 2.拾音距离≥2米范围可调； 3.灵敏度≥-52dB； 4.频率响应：150Hz ～4000Hz； 5.信噪比：≤70dB ； 6.动态范围：25dB (1KHz at Max dB SPL)； 7.麦克风：互补增强电容咪头； 8.信号处理电路：ClearSpeech降噪，AGC声音自动增益； 9.支持Type A接口，标准USB2.0协议，免驱设计，即插即用。 | 固定式安装于**谈话室，接入工作电脑 | 快鱼、海康、大华
2 | 签字捺印板 | 功能：1.自动关联新疆**监管综合信息系统，实现**谈话教育结束后，被**人员通过该设备对谈话内容核对无误后签字按捺指纹确认。 屏幕尺寸：不低于10.1" 屏幕类型：IPS LCD 显示比例：0.673611111 显示区域：216.96 X 135.6(mm) 分辨率：1280*800 像素点尺寸：0.1695 X 0.1695(mm) 亮度：200 对比度：800:1 手写规格 手写感应方式：电磁感应 手写分辨率：10206*7422 压感：2048 报点率：200pps 精度：±0.5mm (Center),±2mm(Edge) 笔倾斜角度：+/-45° 感应高度：5-15mm。 笔规格 类型：无线无源 笔尖：可更换 重量：9g。 指纹识别规格 指纹采集头类型：电容型 指纹图像大小：256*288/256*360 指纹图像分辨率：50ODPI 灰度动态范围：≥150 指纹图像畸变：≤1%。 |  | 汉王、河北造梦者、大华
注：报价应包含成本、运输、安装、税率、一年以上售后服务等所有费用，不再另外询价。