## M4T
行业全新小型智能多光旗舰无人机 Matrice 4T等采购需求清单
序号 | 产品名称及型号 | 数量 | 单位 | 照片 | 备注
1 | DJI Matrice 4T 无忧旗舰版套装 | 11 | 部 |  | 配置清单:DJI Matrice 4T、DJ Matrice 4 系列电池x 1、DJI RC Plus 2 行业版x1、D川100W 点面充电器x1、D川Matrice 4 系列充电管家x1、64GmicroSD卡x 1、DJ Matrice 4E 云台保护罩x 1、D川增强图传模块撬棒x 1、DJI Matrice系列桨叶x 3、100W 充电器 AC 线x 1、USB-C 至 USB-C 数据线x 1、USB-A 至USB-℃ 数据线x1、DJ Matrice 4 系列安全箱x1、DJMatrice 4 系列安全箱单肩带x 1、
2 | DJI Matrice 4 系列电池 | 22 | 块 |  | 容量：6741 毫安时， 充电环境温度：5℃ 至 40℃ 最大充电功率：207 瓦，为 DJI Matrice 4 系列无人机提供长达 49 分钟的续航时间或 42 分钟的悬停时间。
3 | DJI AL1 探照灯 | 11 | 个 |  | 重量：99 克（含支架）， 尺寸：长 95 毫米，宽 164 毫米，高 30 毫米（含支架）， 最大功率：32 瓦，有效照明面积：1300 平方米 @ 100 米（10% 相对照度，普通模式），
4 | DJI AS1 喊话器 | 11 | 个 |  | 重量：92.5 克（含支架），DJI AS1 在 1 米处可达 114 分贝，广播距离可达 300 米。支持录音喊话、媒体导入与文字转语音，新增实时喊话功能，并支持回声抑制功能。
5 | 闪迪TF128G存储卡190m/s | 11 | 张 |  | 进行数据采集，可满足视频高清录像1280*720P.480分钟。 含读卡器
6 | KBS-WG01A无线智能单兵 | 3 | 台 |  | 1、2.4 英寸触摸显示屏，阳光下可视； 2、具备 1*HDMI 接口和 1*Type_C 接口，可通过 USB 或 HDMI 接口接入视频源采集设备，如手机（USB 转HDMI）、AR 眼镜、耳挂摄像机、纽扣摄像机等 USB 接口类视频设备和无人机、DV 等 HDMI 接口类视频设备； 3、支持 WIFI、蓝牙、4G/5G 全网通、GPS/BDS/GLONASS 定位； 4、支持双 SIM 卡，4G/5G 全网通，可根据网络带宽切换运营商网络，保证视频流畅传输； 5、IP53 防护，1 米抗跌落，可靠性高，适用各种严酷恶劣执法环境； 6、 支持 GB/T28181-2016 国标协议，上联平台实现实时图传、精准定位、语音对讲等功能； 7、采用高性能智能 AI 芯片，支持人脸、车牌智能识别，支持离线比对。
注：报价应包含成本、运输、组装、培训、售后、税费等与本项目相关所有费用，不再另外询价。