## M4T
行业全新小型智能多光旗舰无人机 Matrice 4T等采购需求清单
序号 | 产品名称及型号 | 数量 | 单位 | 照片 | 备注
1 | DJI Matrice 4T 无忧旗舰版套装 | 11 | 部 |  | 配置清单:DJI Matrice 4T、DJ Matrice 4 系列电池x 1、DJI RC Plus 2 行业版x1、D川100W 点面充电器x1、D川Matrice 4 系列充电管家x1、64GmicroSD卡x 1、DJ Matrice 4E 云台保护罩x 1、D川增强图传模块撬棒x 1、DJI Matrice系列桨叶x 3、100W 充电器 AC 线x 1、USB-C 至 USB-C 数据线x 1、USB-A 至USB-℃ 数据线x1、DJ Matrice 4 系列安全箱x1、DJMatrice 4 系列安全箱单肩带x 1、
2 | DJI Matrice 4 系列电池 | 22 | 块 |  | 容量：6741 毫安时， 充电环境温度：5℃ 至 40℃ 最大充电功率：207 瓦，为 DJI Matrice 4 系列无人机提供长达 49 分钟的续航时间或 42 分钟的悬停时间。
3 | DJI AL1 探照灯 | 11 | 个 |  | 重量：99 克（含支架）， 尺寸：长 95 毫米，宽 164 毫米，高 30 毫米（含支架）， 最大功率：32 瓦，有效照明面积：1300 平方米 @ 100 米（10% 相对照度，普通模式），
4 | DJI AS1 喊话器 | 11 | 个 |  | 重量：92.5 克（含支架），DJI AS1 在 1 米处可达 114 分贝，广播距离可达 300 米。支持录音喊话、媒体导入与文字转语音，新增实时喊话功能，并支持回声抑制功能。
5 | 闪迪TF128G存储卡190m/s | 11 | 张 |  | 进行数据采集，可满足视频高清录像1280*720P.480分钟。 含读卡器
6 | KBS-WG01A无线智能单兵 | 3 | 台 |  | 1、2.4 英寸触摸显示屏，阳光下可视； 2、具备 1*HDMI 接口和 1*Type_C 接口，可通过 USB 或 HDMI 接口接入视频源采集设备，如手机（USB 转HDMI）、AR 眼镜、耳挂摄像机、纽扣摄像机等 USB 接口类视频设备和无人机、DV 等 HDMI 接口类视频设备； 3、支持 WIFI、蓝牙、4G/5G 全网通、GPS/BDS/GLONASS 定位； 4、支持双 SIM 卡，4G/5G 全网通，可根据网络带宽切换运营商网络，保证视频流畅传输； 5、IP53 防护，1 米抗跌落，可靠性高，适用各种严酷恶劣执法环境； 6、 支持 GB/T28181-2016 国标协议，上联平台实现实时图传、精准定位、语音对讲等功能； 7、采用高性能智能 AI 芯片，支持人脸、车牌智能识别，支持离线比对。
注： 1.报价应包含成本、运输、组装、培训、售后、税费等与本项目相关所有费用，清单报价应与政采云平台报价一致，最终以政采云系统总报价为准，不再另外询价。 2.供应商存在不按参数要求报价、低价低质恶性竞争、中标后无故放弃，不按合同履行等违约行为的，采购人将将根据《在线询价、反向竟价违约处报价要求理规则》，依法依规提请政采云平台进行处罚，并记入政府采购诚信档案。商品性能及功能如不能达到采购要求的，视为虚假响应采购要求，将列入虚假响应采购要求，将列入政府采购黑名单。 3.必须规定时间内完工及供货，如未按时完成的按照有关规定来追责，商家条件如有不符合要求，且故意压价中标者，本单位将按照恶意竟标报送至采购办及采购平台管理处进行严肃处理。