## 无线车载图传产品
车载摄像头采购需求清单
序号 | 设备名称 | 型号 | 产品描述 | 单位 | 数量 | 备注
1 | 5G无线智能车载终端 | KDM2412MX-0204B/TF-VA | 1．设备支持公安网、移动警务网双向语音互通★。 2．设备支持在地区级平台进行后端存储★。 3.设备支持接入地区级平台的融合通信平台进行统一调度★。 具备1路电源输入接口，支持9~32V宽幅电压接入，具备1路航空网络接口， 4. 具备2路SD卡存储接口，具备2路FDCAM摄像机接口，具备2路开关量告警接入,2路告警输出； 5. 支持1*3.5mm音频输入和1*3.5mm输出接口，支持1*USB接口，支持1*SIM卡接口，支持1*WIFI天线接口，支持1*定位天线（北斗）接口 6. 支持4*5G天线接口★ 7. 支持 2 路 SD 卡同时存储，且具有超出存储总容量时数据自动覆盖功能 8. 在所有视音频通道处于满负荷接入状态下，进行检索（日期和通道）和回放（正常速度、快进、前跳、慢进、后跳、暂停等）操作时，应能正常运行，且不丢帧 9. 支持回声抵消，支持混音功能 10. 设备支持蓝牙耳机和平台双向语音对讲，声音清晰流畅无明显卡顿，前端通过蓝牙耳机播放平台声音清晰流畅无明显卡顿； 11. 设备支持通过 pad 登录 vclient 客户端和平台双向语音对讲，声音清晰流畅无明显卡顿，前端通过平板播放平台声音清晰流畅无明显卡顿。 12. 接入车载云台摄像机时：视频分辨率大于或等于 4096x2160，视频帧率大于或等于 30 帧/s，视频分辨力大于或等于 1800 线； 13. 应具有以太网接口，支持 HTTP/TCP/IP协议，支持 DHCP、DNS、RTP、RTCP、RTSP、SIP 等网络协议 14. 支持接入 5G 移动、电信、联通的 SIM卡，实现 5G 图传★ 15. 设备通过网络注册平台，在平台侧可对前端进行实时画面浏览，画面的视频和声音保持唇音同步，平台画面和前端画面延迟小于 1s，图像清晰流畅无卡顿 16. 支持断网重新恢复网络连接后，将主机存储的视频、图片能够完整传输至后台。 17. 支持车辆速度检测，可以设置速度阈值，超出限速时具备超速报警功能。 18. 支持 FDCAM 摄像机 5～10 米范围内的人脸自动检测和抓拍，支持 FDCAM 摄像机 5～10 米范围内的车牌自动检测和抓拍★ 19. 设备支持人员信息和车辆信息的本地布控库导入功能，可手动单个导入布控数据，也可批量导入布控数据，布控库最大支持50W的车牌、10W的人脸数量；★ 20. 抓拍的人脸或车牌可在本地离线布控比对，布控对象被抓拍并生成告警信息总耗时不超过 2s。★ 21. 支持告警小视频通过 4G 或 5G 上传到后端平台★ 22. 支持对接入的摄像机的智能能力进行灵活配置，可根据应用场景设置同一通道同时支持人脸识别和车牌识别，或仅支持人脸识别，或仅支持车牌识别 23. 支持自动对车辆/人员的进行识别抓拍，支持对视频源设置智能识别区域★ | 台 | 16
2 | 车载防水摄像机 | FDCAM-100WP2-VA | 车载防水摄像机，8mm镜头、200w像素、1080P高清视频采集、3米线缆长度，4~5米左右抓拍距离，车载吸附安装型，防水设计，适用于摩托车辆对外视频采集、抓拍，支持与车载智能终端通过FDlink接口对接回传图像 | 台 | 16
3 | 车载后视摄像机 | FDCAM-100N-VA | 车载后视摄像机，4mm镜头、200w像素、1080P高清视频采集、5米线缆长度，挂支架安装型，适用于小型车辆对车内视频采集、抓拍。支持与车载智能终端通过FDlink接口对接回传图像 | 台 | 16
注：项目报价应包含人工、运输、安装、一年售后、税率等与本项目相关所有费用，不再另外询价。