## 食堂一楼
温宿县第二中学一楼食堂监控预算清单
序号 | 设备名称 | 品牌型号 | 参数要求 | 单位 | 数量 | 单价 | 金额
1 | 红外夜视摄像机 | 海康2CD2T50DC | 1/3" CMOS，200万，阵列红外50米，4/6/8/12/16mm镜头可选，DC12V，IP66，背光补偿，数字宽动态，ROI | 台 | 16
2 | NVR | 海康32路 | 8632 4K H265 双网口支持28181协议 | 台 | 1
3 | 监控电源 | DC12V2A | / | 个 | 16
4 | 摄像头支架 | 国产 | 固定 支撑 摄像机 | 个 | 4
5 | 交换机 | TPLINK | 交换机类型: 快速交换机24口千兆 | 个 | 1
6 | 监控设备箱 | 国产 | 监控专用 | 个 | 2
8 | 操作台 | 机柜 |  | 个 | 1
9 | 硬盘 | 监控专用盘 一年保 | 8t | 个 | 4
10 | 水晶头 | 安普 | 五类 | 盒 | 1
11 | 监控网络线 | 国标 | 8芯纯铜网线 | 箱 | 4
12 | 监控用电源线 | 国产 | 护套线RVV2*1.5 监控电源线2x1.5 rvv 1.5平方2芯护套电线 | 卷 | 4
13 | 42寸 |  |  | 台 | 1
15 | 合计
23

## 食堂二楼
温宿县第二中学二楼食堂监控预算清单
序号 | 设备名称 | 品牌型号 | 参数要求 | 单位 | 数量 | 单价 | 金额
1 | 红外夜视摄像机 | 海康2CD2T50DC | 1/3" CMOS，200万，阵列红外50米，4/6/8/12/16mm镜头可选，DC12V，IP66，背光补偿，数字宽动态，ROI | 台 | 16
2 | NVR | 海康32路 | 8632 4K H265 双网口支持28181协议 | 台 | 1
3 | 监控电源 | DC12V2A | / | 个 | 16
4 | 交换机 | TPLINK | 交换机类型: 快速交换机24口千兆 | 个 | 1
6 | 硬盘 | 监控专用盘 一年保 | 8t | 个 | 4
7 | 监控网络线 | 国标 | 8芯纯铜网线 | 箱 | 4
8 | 监控用电源线 | 国产 | 护套线RVV2*1.5 监控电源线2x1.5 rvv 1.5平方2芯护套电线 | 卷 | 5
9 | 42寸 |  |  | 台 | 1
11 | 合计
12

## 食堂三楼
温宿县第二中学三楼食堂监控预算清单
序号 | 设备名称 | 品牌型号 | 参数要求 | 单位 | 数量 | 单价 | 金额
1 | 红外夜视摄像机 | 海康2CD2T50DC | 1/3" CMOS，200万，阵列红外50米，4/6/8/12/16mm镜头可选，DC12V，IP66，背光补偿，数字宽动态，ROI | 台 | 16
2 | NVR | 海康32路 | 8632 4K H265 双网口支持28181协议 | 台 | 1
3 | 监控电源 | DC12V2A | / | 个 | 16
4 | 交换机 | TPLINK | 交换机类型: 快速交换机24口千兆 | 个 | 1
6 | 硬盘 | 监控专用盘 一年保 | 8t | 个 | 4
7 | 监控网络线 | 国标 | 8芯纯铜网线 | 箱 | 4
8 | 监控用电源线 | 国产 | 护套线RVV2*1.5 监控电源线2x1.5 rvv 1.5平方2芯护套电线 | 卷 | 5
9 | 42寸 |  |  | 台 | 1
11 | 合计
12

## 围墙外围
温宿县第二中学围墙监控预算清单
序号 | 设备名称 | 品牌型号 | 参数要求 | 单位 | 数量 | 单价 | 金额
1 | 红外夜视摄像机 | 海康警戒2CD2T50DC | 1/3" CMOS，200万，阵列红外50米，4/6/8/12/16mm镜头可选，DC12V，IP66，背光补偿，数字宽动态，ROI | 台 | 15
2 | NVR | 海康32路 | 8632 4K H265 双网口支持28181协议 | 台 | 1
3 | 监控电源 | DC12V2A | / | 个 | 15
4 | 交换机 | TPLINK | 交换机类型: 快速交换机24口千兆 | 个 | 1
6 | 硬盘 | 监控专用盘 一年保 | 8t | 个 | 4
7 | 监控网络线 | 国标 | 8芯纯铜网线 | 箱 | 4
8 | 光纤 | 国标 | 8芯国标 | 米 | 460
9 | 光纤收发器 | 水星 | 25km | 对 | 6
10 | 监控立杆 | 海康威视 | 定制4米横1米 | 套 | 6
11 | 监控用电源线 | 国产 | 护套线RVV2*1.5 监控电源线2x1.5 rvv 1.5平方2芯护套电线 | 卷 | 5
12 | 42寸 |  |  | 台 | 1
14 | 合计
15

## 1号宿舍楼
温宿县第二中学1号宿舍楼监控预算清单
序号 | 设备名称 | 品牌型号 | 参数要求 | 单位 | 数量 | 单价 | 金额
1 | 红外夜视摄像机 | 海康警戒2CD2T50DC | 1/3" CMOS，200万，阵列红外50米，4/6/8/12/16mm镜头可选，DC12V，IP66，背光补偿，数字宽动态，ROI | 台 | 20
2 | NVR | 海康32路 | 8632 4K H265 双网口支持28181协议 | 台 | 1
3 | 监控电源 | DC12V2A | / | 个 | 20
4 | 交换机 | TPLINK | 交换机类型: 快速交换机24口千兆 | 个 | 1
6 | 硬盘 | 监控专用盘 一年保 | 8t | 个 | 6
7 | 监控网络线 | 国标 | 8芯纯铜网线 | 箱 | 4
11 | 监控用电源线 | 国产 | 护套线RVV2*1.5 监控电源线2x1.5 rvv 1.5平方2芯护套电线 | 卷 | 5
12 | 42寸 |  |  | 台 | 1
14 | 合计
15

## 2号宿舍楼
温宿县第二中学宿舍楼监控预算清单
序号 | 设备名称 | 品牌型号 | 参数要求 | 单位 | 数量 | 单价 | 金额
1 | 红外夜视摄像机 | 海康警戒2CD2T50DC | 1/3" CMOS，200万，阵列红外50米，4/6/8/12/16mm镜头可选，DC12V，IP66，背光补偿，数字宽动态，ROI | 台 | 20
2 | NVR | 海康32路 | 8632 4K H265 双网口支持28181协议 | 台 | 1
3 | 监控电源 | DC12V2A | / | 个 | 20
4 | 交换机 | TPLINK | 交换机类型: 快速交换机24口千兆 | 个 | 1
6 | 硬盘 | 监控专用盘 一年保 | 8t | 个 | 7
7 | 监控网络线 | 国标 | 8芯纯铜网线 | 箱 | 4
11 | 监控用电源线 | 国产 | 护套线RVV2*1.5 监控电源线2x1.5 rvv 1.5平方2芯护套电线 | 卷 | 5
12 | 42寸 |  |  | 台 | 1
14 | 合计
15

## 教学楼
温宿县第二中学教学楼监控预算清单
序号 | 设备名称 | 品牌型号 | 参数要求 | 单位 | 数量 | 单价 | 金额
1 | 红外夜视摄像机 | 海康警戒2CD2T50DC | 1/3" CMOS，200万，阵列红外50米，4/6/8/12/16mm镜头可选，DC12V，IP66，背光补偿，数字宽动态，ROI | 台 | 40
2 | NVR | 海康64路 | 8632 4K H265 双网口支持28181协议 | 台 | 1
3 | 监控电源 | DC12V2A | / | 个 | 40
4 | 交换机 | TPLINK | 交换机类型: 快速交换机24口千兆 | 个 | 2
6 | 硬盘 | 监控专用盘 一年保 | 8t | 个 | 13
7 | 监控网络线 | 国标 | 8芯纯铜网线 | 箱 | 9
11 | 监控用电源线 | 国产 | 护套线RVV2*1.5 监控电源线2x1.5 rvv 1.5平方2芯护套电线 | 卷 | 9
12 | 光纤 | TPLINK | 8芯双绞线 | 米 | 650
13 | 光纤收发器 | TPLINK | 25km | 对 | 4
14 | 机柜 | 图腾 | 22u | 套 | 1
15 | 55寸 |  |  | 台 | 1
17 | 合计
18