## 1.1 扉-1 扉页(3)
库车市2025年自治区财政塔克拉玛干沙漠边缘阻击战（简易砂石路面作业道路建设）
招标工程量清单
招 标 人： |  |  | 造价咨询人：
| （单位盖章） |  |  | （单位资质专用章）
法定代表人 |  |  | 法定代表人
或其授权人： |  |  | 或其授权人：
| （签字或盖章） |  |  | （签字或盖章）
编 制 人： |  |  | 复 核 人：
| （造价人员签字盖专用章） |  |  | （造价工程师签字盖专用章）
编 制 时 间： |  |  | 复 核 日 期：

## 2.1 工程项目总价表
工程项目总价表
合同编号： 工程名称：库车市2025年自治区财政塔克拉玛干沙漠边缘阻击战（简易砂石路面作业道路建设） |  | 第1页 共1页
序号 | 工程项目名称 | 金额（元）
一 | 分类分项工程量清单项目
1 | 简易砂石路建设
二 | 措施项目
1 | 临时工程
三 | 其他项目
四 | 零星工作
合计
【新点水利软件新疆版 V10.4.2】

## 2.2 分类分项工程量清单
分类分项工程量清单
合同编号： 工程名称：库车市2025年自治区财政塔克拉玛干沙漠边缘阻击战（简易砂石路面作业道路建设） | [6 empty] | 第1页 共1页
序号 | 项目编码 | 项目名称 | 清单特征 | 计量单位 | 工程数量 | 单价(元) | 合价(元) | 主要技术条款编码 | 备注
1 | 500100001 | 简易砂石路建设 |  |  | 1
1.1 | 500100001001 | 场地平整 | 1、土类分级：Ⅰ～Ⅱ 2、推土距离：20m 3、名称：推土机平整场地、清理表层土 4、道路规格：4.85公里，宽3米 | m3 | 7275
1.2 | 500100001002 | 垫层料填筑 | 1、运距：平均运距110Km 2、颗粒级配：天然砂石 3、分层厚度及碾压遍数：基层和面层厚度共40cm；分层填筑，每层厚度不超过30cm 4、填筑体相对密度：压实度不低于90% | m3 | 5820
1.3 | 500100001003 | 沟、槽土方开挖 | 1、土类分级：Ⅰ～Ⅱ 2、断面形式及尺寸：矩形断面，深度为30~50cm，底宽为30~40cm，边沟坡度与道路纵坡一致，不小于0.3%，确保排水通畅。 3、运距：0.5Km 4、名称：道路两旁设置边沟 | m3 | 1358
【新点水利软件新疆版 V10.4.2】

## 2.3 措施项目清单
措施项目清单
合同编号： 工程名称：库车市2025年自治区财政塔克拉玛干沙漠边缘阻击战（简易砂石路面作业道路建设） | [5 empty] | 第1页，共1页
序号 | 项目名称 | 单位 | 数量 | 单价 | 合价 | 备注
1 | 临时工程 | 项 | 1.000
1.1 | 其他施工临时工程 | 项 | 1.000
1.1.1 | 大型施工机械安装拆卸 | 项 | 1.000
【新点水利软件新疆版 V10.4.2】

## 2.4 其他项目清单
其他项目清单
合同编号： 工程名称：库车市2025年自治区财政塔克拉玛干沙漠边缘阻击战（简易砂石路面作业道路建设） |  |  | 第1页 共1页
序号 | 项目名称 | 金额（元） | 备注
1 | 预留金
【新点水利软件新疆版 V10.4.2】

## 2.5 工程单价费（税）率汇总表
工程单价费（税）率汇总表
合同编号： 工程名称：库车市2025年自治区财政塔克拉玛干沙漠边缘阻击战（简易砂石路面作业道路建设） |  |  | 第1页 共1页
序号 | 工程类别 | 工程单价费（税）率(%) |  |  |  | 备注
|  | 其他直接费 | 间接费 | 利润 | 税金
一 | 建筑工程
| 取费基础 | 基本直接费 | 直接费 | 直接费+间接费 | 直接费+间接费+利润+材料补差+未计价装置性材料费
| 土方工程 | 5.6 | 18 | 7 | 9
| 石方工程 | 5.6 | 18 | 7 | 9
| 砌筑工程 | 5.6 | 6 | 7 | 9
| 混凝土浇筑工程 | 5.6 | 18 | 7 | 9
| 模板工程 | 5.6 | 10 | 7 | 9
| 钢筋工程 | 5.6 | 4 | 7 | 9
| 砂石备料工程 | 0.5 | 6 | 7 | 9
| 钻孔灌浆工程 | 5.6 | 5 | 7 | 9
| 锚固工程 | 5.6 | 10 | 7 | 9
| 掘进机施工隧洞工程 | 2 | 3 | 7 | 9
| 疏浚工程 | 5.6 | 6 | 7 | 9
| 其他工程 | 5.6 | 10 | 7 | 9
不取费
自编定额
二 | 安装工程
| 取费基础 | 基本直接费 | 人工费 | 直接费+间接费 | 直接费+间接费+利润+材料补差+未计价装置性材料费
| 设备安装工程 | 5.6 | 60 | 7 | 9
| 管道安装工程 | 5.6 | 60 | 7 | 9
【新点水利软件新疆版 V10.4.2】