## 清单
沙雅县***视频网络安全设备采购清单
序号 |  | 详细服务内容 | 数量 | 单位 | 单价（元） | 合计（元）
一
1 | 路由器 | 1.整机交换容量≥132.6Tbps，整机包转发性能≥25200Mpps 2.整机业务载板插槽≥14个，设备支持双主控，支持电源冗余，要求所有业务板卡及电源、风扇均可热插拔 3.设备支持单槽位200G线速转发不丢包，提供国际权威第三方测试报告证明 4.设备支持100GE、10GE、40GE、GE、FE、E1、CPOS等接口类型 5.支持5级H-QoS调度 6.支持基于硬件的BFD故障探测技术，支持最小发包间隔5ms 7.支持LDP, VRRP, OSPF, ISIS, BGP, VRRP6, OSPFv3, ISIS6, BGP4+,MPLS L3VPN, MPLS TE, PIM SM的NSR（不中断路由技术），主备倒换不丢包 8.支持EVPN IPV4 L3VPN over SRv6 Policy,支持EVPN IPV6 L3VPN over SRv6 Policy,支持EVPN VPWS over SRv6 Policy,支持EVPN VPLS over SRv6 Policy 9.支持SRv6 TE policy,支持通过BGP协议创建Policy，支持基于color，DSCP方式引流入SRv6 Policy 10.支持IPv6 TI-LFA FRR for SRv6 11.支持随业务流的检测技术，实现基于IP五元组筛选追踪业务流，进行实时检测，精准定位到故障点，丢包、误码类故障，确保业务性能 12.支持端口散列技术，可将100GE端口散列成10GE口或者25GE口进行使用，可灵活进行设备的端口容量和类型控制使用 实配：双主控，双电源，原厂万兆光口≥10，原厂万兆多模光模块≥8，提供3年原厂质保服务 | 1 | 台
2 | 万兆防火墙 | 标准2U设备，双电源；标配16个10/100/1000M自适应千兆电接口，2个千兆SFP接口及4个SPF+万兆接口（含光模块）；标配64G SSD硬盘；网络吞吐14G，最大并发320万，每秒HTTP新建连接25万/秒；硬件质保期六年内免费维修；IPS特征库、防病毒特征库（安天防病毒引擎）、应用识别及URL分类库六年升级服务 | 1 | 台
合计(元）： | [5 empty] | 0