## 清单
沙雅县***视频会议MCU及会议终端设备采购清单
序号 | 名称 | 产品描述 | 单位 | 数量 | 单价（元） | 合计（元） | 备注
1 | 80路用户电信级高清视频会议多点控制单元（MCU） | 采用电信级嵌入式、插卡式结构设计，具备2个主控板插槽，业务插槽数≥10,可以通过增加板卡的方式进行系统扩容。 MCU具备高可靠性，支持双电源备份、主控板备份、业务板备份以及整机N+1备份功能，确保设备长时间稳定运行。本次要求配置双电源、双主控板备份。会议速率支持128Kbps－8Mbps，本次配置不低于192路4Mbps终端接入。支持ITU-T H.320、H.323和IETF SIP通信标准。 支持H.263、H.264、H.264 High Profile、MPEG4等视频编解码协议。 支持G.711、G.722、G.728、G.722.1AnnexC、G.719、MPEG4-AAC LC/LD等音频协议，可达到20KHz以上的宽频效果。 支持H.239标准双流协议。支持1080p、720p高清图像格式，并向下兼容4CIF、CIF标清图像格式。支持并配置25分屏1080p高清多画面，支持发言人跟随、辅流加入多画面。支持多路智能混音特性，支持多种音频格式的终端加入同一会议。支持不同速率、不同协议、不同分辨率的终端加入同一会议。在保证主视频1080p前提下，辅视频也可以支持到1080p或UXGA。 支持内置WEB会议控制系统，无需部署额外的硬件服务器安装会议控制系统，会议操作员只需要通过WEB即可进行系统配置和会议控制等操作。 MCU支持内置GK功能，并支持向指定网守的注册。 支持主席控制、操作员控制、语音激励等多种会议控制方式，可以根据不同的会议需求选择不同的会议控制方式。 支持通过WEB会控系统创建会议模板、会议召集、广播会场、点名发言、会场选看、邀请终端入会、强制终端退会、结束会议等操作。 支持三级以上(含三级）主从级联功能，级联后通过主MCU的控制界面直接对下级MCU所连接的终端进行操作控制，如查看终端信息、广播会场、视频选看等。 支持MCU级联下的多路回传功能，即下级MCU可以同时传输多个会场图像到上级MCU，如输出到电视墙显示、参与多画面合成。 在MCU内置的WEB会议控制系统中支持对任意分会场、多画面进行实时图像预览，同时预览路数不少于9路。 支持通过会议控制系统（非终端控制系统）对任意远端会场的摄像机远遥控制，包括PTZ控制、预置位调用。 具备2个以上10/100/1000M 以太网接口，支持多网段接入功能，可满足多个不同网段的终端参加同一会议。 支持E1、IP线路接入并具备E1/IP线路备份功能。当E1或IP线路出现故障时，会议不中断。 具备较强的网络抗丢包能力，在IP网络达到12%丢包率情况下声音清晰、图像流畅、无马赛克，25%的丢包率情况下会议仍可进行。 | 台 | 1
2 | 高清视频会议终端 | 智能高清视频会议终端(8M,1080p,2个10/100/1000M,HDMI输入/输出,19英寸1U),国密,2路高清视频输入接口、2路高清输出接口；5进5出独立的音频输入输出接口；终端核心芯片采用国产化器件；终端采用国产嵌入式操作系统。 | 台 | 2
合计(元）： | [5 empty] | 0