## Sheet1
清单
序号 | 名称 | 产品类别 | 技术规格 | 单位 | 数量 | 备注 | 单价 | 小计
1 | 显示产品 | LED室内 | 铝底壳模组产品，拼接平整度较常规模组产品较高; 产品类别：室内小间距全彩LED 像素结构：1R1G1B 封装方式：SMD 像素间距：1.5625mm 像素密度：409600点/㎡ 箱体材质：非箱体，压铸铝模组 维护方式：完全前维护 模组尺寸：300(W) mm x 168.75(H) mm x 18.4(D) mm 模组分辨率：192*108 封装品牌：国产铜线 白平衡亮度：600 cd/㎡ 色温：3000-10000 K可调 可视角：160°(H)/160°(V) 对比度：3000：1 色度均匀性：± 0.003Cx，Cy之内 亮度均匀性：≥ 97％ 驱动方式：恒流驱动 换帧频率：60 Hz 刷新率：3840 Hz 灰度等级：最大支持16 bit 峰值功耗：≤450W/㎡ 平均功耗：≤135W/㎡ 供电要求：110~220 VAC ± 15％ 工作温度：-10 ℃ ~ 40 ℃ 工作湿度：10%~60% RH（无冷凝水） 存储温度：-20 ℃ ~ 60 ℃ 存储湿度：10%~85% RH（无冷凝水） | ㎡ | 8.1 | 点间距为1.5625mm，共需箱体160个(宽16个 高10个)，显示尺寸为4.8*1.6875m，分辨率为3072*1080。屏幕整体散热量：1.6200 kJ，配置空调匹数1匹。
2 | 显示产品 | 6网口LED发送卡 | 1)LED全彩显示屏控制器,1路DVI输入，1路HDMI输入；6路网口输出 2)带载分辨率1920x1200 60Hz 3)极限带载分辨率：极限宽度（3840*600@60Hz），极限高度（548*3840@60Hz） | 台 | 2
3 | 控制产品 | LED室内工程支架 | 支持大规模拼接; 全封闭防尘; 前封板后开门; 支持弧形设计; 厚度：600mm 弧度：2°及以下 开门及封板：前封板后开门，含侧封板、顶盖板 底座高度：600\800\1000\1200mm 后拉杆长度：600-900mm LOGO：无 颜色：黑色 材料：SPCC 高强度钢板 表面处理：静电喷塑 底座高度：可根据需求定制 LOGO：可定制HIKVISION 后拉杆长度：可定制，不宜超过 3m 颜色：71599、 71721、 81390、 81548、 81549 及 81962 | ㎡ | 12 | 屏+支架整体重量：1104.15kg，建筑物承重载荷：383.39kg/㎡。上述承重数据为初步估算，由于受场地影响，以最终图纸为准。
4 | 控制产品 | 网络跳线 | 支持10/100/1000兆以太网信号传输。; 含铜量超过99.95%的无氧铜芯，直流电阻小，信号衰减小。; 多股导体结构，线缆柔软易弯曲，不易折断。; 均匀双绞结构，产品性能稳定，有效降低干扰，确保信号传输质量。; 水晶头内部采用三叉结构设计，接触点镀金15μ，性能优异。; 采用韧性弹片，耐插拔，韧性高，经久耐用。; 加长护套网尾，防滑抗拉，保证一定范围内的弯曲半径。; 线缆类别（网线）：CAT 5E 导体类型：无氧铜 护套类型：PVC 导体直径（跳线）：24AWG 水晶头镀金厚度：15u 网线线芯：8芯 屏蔽性能：非屏蔽 线缆长度：10m | 台 | 6 | 可外采
5 | 显示产品 | LED配电柜 | 10KW LED显示屏PLC智能配电柜; 输入电压：380V 输出电压：220V 额定功率：10KW 输出回路：3个单相回路（AC220V） 每路输出最大带载功率：≤3.33KW 回路状态监测：单回路 远程控制：有 计划任务上电：有 分步逐级上电：有 温度检测：有 壳体尺寸：450*600*200 单位mm 逻辑联动控制：有 主断路器：德力西25A塑壳断路器*1 交流接触器：施耐德32A交流接触器*1 子断路器：德力西40A微型1P断路器*3 照明检修插座断路器：德力西16A 1P+N微型漏电保护断路器*1 控制回路断路器：德力西10A微型1P断路器*1 零地排：8位铜排*2 输出接线端子：火零地接线端子*3组 PLC控制器：欧姆龙PLC控制器*1 PLC控制电源模块：明纬DC24V电源*1 串口服务器：RS232-网口转换器*1 | 台 | 1 | 可外采
6 | 超高清解码器 | 超高清解码器 | 超高清解码器 视频输入 • 支持电脑、视频会议终端等视频输入信号源，支持2路1080P@50/60 或1路4K@30，通过HDMI 1.4本地输入，HDMI可内嵌音频 • 支持网络IPC、NVR等设备类型作为网络信号源输入 视频输出 • 支持HDMI 1.4视频信号输出，支持4K分辨率（3840 × 2160@30 Hz）超高清输出，输出采用帧同步技术，保证所有输出口的图像完全同步 • 支持两种音频输出方式：HDMI内嵌音频和外置音频输出 视频编解码 • 采用H.264/H.265编码标准，默认采用H.265，支持子码流及主码流编码 • 支持网络设备解码，支持H.264、H.265、Smart264、Smart265、MJPEG、HIK264等主流码流格式，支持PS、TS、ES、RTP等主流封装格式，支持子码流及主码流切换 • 最大支持3200w分辨率解码，具有96个解码通道，支持96路200W视频同时解码上墙 • 支持加密码流、多轨码流、智能码流解码；支持码流修改和切换；支持解码异常提示 电视墙功能 • 支持单面电视墙拼接、开窗、窗口跨屏漫游、场景轮巡和窗口轮巡功能，单屏支持3个1080P或2个4K图层，单窗口支持1/4/6/8/9/16/25窗口分屏功能，整机最大支持64个场景，整机支持256个平台预案轮巡组 • 支持RTP\RTSP协议进行网络源预览，可通过smartwall客户端进行桌面投屏上墙 • 支持电视墙界面对网络信号源云台八个方向、自动扫描、光圈、调焦、聚焦、调用预置点等操作 • 支持电视墙窗口开始/停止预览、开始/停止解码、开始/停止轮巡、打开/关闭声音、置顶、置底等操作 视频解码格式：H.264，H.265，Smart264，Smart265，MJPEG 解码分辨率：最高3200W像素 视频解码通道：192 视频解码能力：H.264/H.265：支持6路3200 W，或6路2400 W，或12路1200 W，或24路800 W，或30路600W，或48路400 W，或96路1080P，或192路720P及以下分辨率实时解码（每4个输出口一组，共享解码能力） MJPEG：12路1080P及以下分辨率实时解码 HIK264：6路720P及以下分辨率实时解码 单口画面分割数：1,2,4,6,8,9,12,16,25 场景数量：64 视频输出分辨率：3840 × 2160@30 Hz、2560 × 1440@30 Hz、1920 × 1200@60 Hz、1920 × 1080@60 Hz、1920 × 1080@50 Hz、1680 × 1050@60 Hz、1600 × 1200@60 Hz、1280 × 1024@60 Hz、1280 × 720@60 Hz、1280 × 720@50 Hz、1024 × 768@60 Hz 视频输出接口类型：12路HDMI 1.4，支持4K 视频输入分辨率：3840 × 2160@30 Hz,1920 × 1080@50 Hz,1920 × 1080@60 Hz, 1280 × 720@50/60 Hz 视频输入接口：2路HDMI 1.4，最大支持4K（仅奇数口） 音频输出接口类型：HDMI内嵌或DB15转BNC独立音频输出 音频解码格式：G711-A, G711-U, G722.1, G726-16/U/A, MPEG, AAC-LC, PCM 机箱接口：RJ45 10M/100 M/1000 Mbps 自适应以太网接口*2； 光口 100base-FX/1000base-X*2， 支持光电自适应；报警输入*8；报警输出*8；232接口 *1（RJ45）；485接口*1；USB 2.0接口*2 功耗：＜120 W 产品尺寸（宽x高x深）：440 mm × 88 mm × 321 mm 净重：≤ 6.40 Kg | 台 | 1 | 配套解码器
7 | 矩阵设备 | 拼接处理器 | 1. 6U切换主箱体，支持14个输入槽位，5个输出槽位，1个回显槽位，2个电源槽位，2个控制卡槽位；支持冗余电源，前面板包含按键、液晶屏、LED灯。 2. 全硬件架构，系统采用嵌入式处理方式，不受操作系统影响，信号与桌面分别独立处理。 3. 支持DVI、HDMI、SDI、DP、YPbPr（转接）、VGA、CVBS（转接）、DL DVI、IP（H.264、H.265）、NET、HDBaseT信号接入。 4. 支持DVI、HDMI、SDI、DP、YPbPr（转接）、VGA、CVBS、IP（H.264）、NET、HDBaseT信号输出。 5. 设备支持任意信号间的切换，同时信号源具备无缝切换功能，无黑场，无过渡态。切换时间间隔为4ms；信号源切换时，对其他信号显示无影响，实现对输入通道的实时处理。 6. 采用Crossbar架构，单路高清信号串行带宽为25Gbps，每路输出通道彼此独立，传输信号互不影响。 7. 支持预案的保存和调用，预案调取响应时间为2ms。 8. 图像开窗响应速度为2ms。 9. 场景调取响应速度为2ms。 10. 支持对接智能中控进行调度，不支持对接可视化管控平台进行一体化调度。 11. 输入输出延时为＜2ms。 12. 热插拔恢复：输入板卡热插拔恢复时间＜1s；输出板卡热插拔恢复时间＜3s。 13. 支持场景预设和预案切换无缝调用，单独设备可支持保存不少于10000个矩阵预案或不少于10000个拼接预案。 14. 在不影响大屏信号显示的前提下，软件可对信号源位置、大小、布局调整，能直接推送上屏显示。 15. 支持窗口拼接、开窗、叠加、漫游、切换、缩放、跨屏、拉伸、画中画、全屏模式、多画面分割、多画面同步切换。 16.为保障系统的国产化要求，系统需支持国产银河麒麟/Linux/Windows/Android/凝思磐石/云会议终端/鸿蒙，移动控制端支持Windows、iOS、Android、鸿蒙、UOS 操作系统，设备生产厂家须具备国家级协会颁发的信创领域相关资格证明文件。 17. 支持在WEB界面上进行信号源分组，信号源列表显示更智能，支持显示全部分组或单独显示某一分组，支持显示全部的输入通道信号源/有信号接入的输入通道信号源，并支持以上模式的混合显示； 18. 支持超大台标显示，最大能支持1024*120分辨率字号的点对点文字台标，且最大能支持上传1024*120分辨率的点对点图片台标 19. 支持DVI、HDMI、DisplayPort、VGA接口的EDID 下载和修改后上传功能。 20. 支持B/S（Browser/Server，浏览器/服务器）模式及C/S（Client/Server，客户端/服务器）模式控制方式。 21. 支持输出板卡输出状态检测，在设备状态监测界面中查看输出卡是否正常输出信号，可根据监测信息进行系统维护。 22. 支持大屏拼接、旋转大屏、LED拼接、投影融合、90°融合五种模式。 23. 系统需满足以上需求并提供第三方检测报告，并具备认证证书，系统支持全年365×24连续无故障运行，MTBF≥100000h并提供相应证明文件，设备生产厂家设备生产厂家须具备国家级协会颁发的信创领域相关资格证明文件，具备ISO9001质量管理体系、ISO14001环境管理体系认证证书。产品具备软件著作权证书、3C认证证书。 | 套 | 1 | HDMI输入卡*4 HDMI输出卡*4 控制卡*1
8 | 软件控制部分 | 智慧音频控制license | 智能音频控制功能激活license，一台受控设备为一个受控点 | 点 | 1
9 | 音频处理部分 | 数字音频媒体矩阵 | 4路SONA™ AEC话筒\线路输入和4路话筒\线路输出,USB音频8路任意组合输入输出，2路VoIP电话，1路PSTN电话，128x128路AVB 网络扩展，TESIRA服务器设备 | 台 | 1
10 | 拾音部分 | 会议话筒 | 台式带开关和指示的防震会议话筒。咪杆连接采用固定结构。雅致的外型及内置高技术规格配合线路，适用于会议、广播及通讯用途。底座采用整体金属压轴。采用电子轻触式开关防止产生的噪声。 1.换能方式：电容式 2.开关：电子轻触开关 3.开关LED提示 4.杆体LED提示 5.频率响应：80Hz-15kHz 6.指向性：心型指向 7.输出阻抗（欧姆）：1200Ω 8.灵敏度：-35dB 9.信噪比：60dB 10.等效噪声级：35dB(A)/20u Pa 11.总谐波失真：1% 12.供电电压：48V 13.参考拾音距离：15cm-80cm 14.咪管长度：230mm 15.底座尺寸：145mmX120mmX50mm 16.净重：1kg 17.内置固定连接器：1.5米（可选配指定尺寸） 18.材质/干扰：铁座、抗手机、电磁、高频干扰 | 只 | 3
11 | 扩声部分 | 功放 | 产品特性： 1、配置凤凰级联接口； 2、多种输出接口：包括纽崔克接口、旋钮式接线柱； 3、配置短路保护按键； 4、高功率环行变压器； 5、平衡式XLR输入/并联输出； 6、面板配置重力把手； 参数： RMS功率:2X300W@8Ω，2X600W@4Ω，桥接:1X600W@8Ω 电平增益：29dB 频率响应：20-20KHz +0/-1dB 失真率：0.5%,20Hz-20KHz 互调失真：-0.0035 转换速率：>10V/us 阻尼系数：>500 @1KHz 信噪比：>100dB（20Hz-20kHz，A计权） 串扰：-75dB@1KHz,-59dB@20KHz 输入灵敏度：0.775V or 1.4V 输入阻抗：非平衡10KΩ，平衡20KΩ 输入连接器：2×平衡XLR，2×非平衡RCA 输出连接器：1×凤凰端口（平衡音频级联），2×SPEAKON，2×接线柱 前面板控制：AC开关、CH1/CH2增益旋钮 后面板控制：功放模式（立体声、并联、桥接），输入灵敏度开关(0.775V或1.4V) 智能保护系统：防止短路、空载、开/关机噪音、无线电干扰保护电路 冷却方式：变速散热风扇，内部空气强排散热、温度保护 保护：直流/过热/消波/过载/短路保护 电源：AC 220-240V，50-60Hz(可定制110-120V) 产品尺寸（W×D×H）：480×320×89mm 包装尺寸（W×D×H）：520×570×143mm 净重:10.26Kg 毛重:12.86Kg | 台 | 1
12 |  | 两通道D类功率放大器 | 1U机身，小巧轻便,适合各类使用场景 100VAC ~240VAC宽电压适应范围 定阻输出支持2欧负载, 额定功率：2×250W/8Ω；2×425W/4Ω；2×720W/2Ω；1×500W/16Ω；1×850W/8Ω；1×1440W/4Ω RMS输出电压：44.7V 最大输入电平：8.7Vrms（+21dBu） 输入灵敏度：35dB，32dB，29dB，26dB（可选择）； THD+N：典型值:0.05%(10%额定输出功率,1kHz,8Ω) 串扰抑制：≥90dB(低于额定功率,20Hz-1kHz,8Ω) 频率响应：典型值:+0dB,-0.5dB(10%额定输出功率,20Hz-20kHz,8Ω) 输入阻抗：20kΩ（平衡) ，10kΩ（非平衡)； 阻尼系数：典型值:1000(20Hz-200Hz,8Ω) 信噪比：≥100dB(A计权,20Hz-20kHz,8Ω) 电源要求：100~240VAC，50/60Hz 保护功能：电源欠压保护、功放输出直流保护、过热保护、温度功率控制、过载功率控制 尺寸：483W×44H×370D 净重：9kg | 台 | 1
13 |  | 单6"天花扬声器 | 标称波束宽(H×V): 120° 锥形 70V/100V自耦变压器：60W, 30W, 15W, 7.5W (仅限70V) 技术参数 频率响应（±3dB） 90Hz-18kHz 频率响应（-10dB）70Hz-20kHz 低频尺寸: 1 × 6＂ 高频尺寸: 1 × 1＂ 指向角度: 120° 变压器轴头-70V 100V 60W，30W，15W，7.5W 60W，30W，15W 阻抗: 8Ω 持续功率: 80W 节目功率: 160W 峰值功率: 320W 灵敏度: 91dB 最大声压级持续: 110dB 最大声压级节目: 113dB 最大声压级峰值: 116dB 输入连接: 4-pole Euroblock并行连接 尺寸（W×D×H）: Ф253×169.3mm 开孔尺寸: Ф225mm 重量: 4.4kg | 只 | 2
14 |  | 2×8"两分频全频扬声器 | 扬声器类型：2×8"两分频全频扬声器 频率响应：95Hz~20kHz(-10dB) 最大输入额定功率：100W(持续)，200W(节目)；28V(RMS)，57V(瞬时峰值)" 灵敏度：93dB 最大输出声压级：119dB 标称阻抗：8Ω 指向角度(H×V)：120°×45°(指向角-20°) 建议信号处理：95Hz 24dB/Octave BW HPF 驱动单元：2×8”低音单元；3×1”高音单元 输入接口：4-Position Phoenix Connectors 箱体角度：下倾12° 箱体表面处理：涂层：黑色 安装适配螺栓规格：M6*25MM沉头螺丝 网罩：铁网(表面黑色) IP等级：None 安装配件：标配安装配件：U型架 尺寸(宽×深×高)：620×188×246(mm) | 只 | 1 | KTS28H是一款额定20度自然下倾的紧凑型横装扬声器，适用于安装在屏幕上方，完全平行于墙面，向下投射声能，可满足较大空间的语音扩声需求。它采用左右对称安装的双8英寸低音单元和竖向安装的三个1英寸高音单元；高音单元通过一并一串连接方式，实现从上至下声压递减，为听音区提供平滑的声能覆盖。该扬声器以其高清晰度的语音表现和自然度的声音品质著称，外观美观紧凑，与装修完美融合。其自然下倾的角度为听音区提供平滑自然的声覆盖。
15 | 辅材部分 | 音频线 | 技术参数：音频安装线缆，采用优质高纯度（OFC）无氧铜丝绞合，特别配方聚乙烯绝缘；灰色聚氯乙烯护套，护套为绞形，较细，硬线，适合机柜后面使用。 护套外径：4.5mm 2芯加铝箔反包屏蔽 导体截面积：0.37mm2 导体直流电阻：48Ω /km 芯-芯之间的电容：70pF/m 芯-屏蔽之间的电容：120pF/m 使用长度（max）200米 | 米 | 200
16 |  | 音箱线 | 技术参数：护套绞形扬声器线缆，采用优质高纯度（OFC）无氧铜丝绞合，特别配方聚氯乙烯绝缘，灰色聚氯乙烯护套；适用于工程暗线架设。 2芯绞合加护套 护套外径：6.7mm 导体截面积：1.5mm2 导体直流电阻：12Ω /km | 米 | 100
17 |  | 小三芯 |  | 个 | 5
18 |  | 卡农公 |  | 个 | 10
19 |  | 卡农母 |  | 个 | 10
20 | 技术支持部分 | 技术支持与服务 | 1.贰年（或8次）上门服务；2.提供指导安装、调试、培训、图纸及相关资料；3.系统交付后2年内核心处理设备提供备品备件，提供培训、调试，系统微调整、重大会议保障、24小时电话支持等。（具体内容详见服务目录） | 项 | 1
21 | 视频会议设备 | 高清会议摄像机 | 支持桌面、三脚架正装或吊顶倒装等多种安装方式，可按用户需求进行安装。镜头采用不小于1/1.7"1K CMOS，支持1080p60、1080p50、1080p30、1080p25、720p60、720p50等高清信号输出。支持不小于12倍光学变焦、16倍数字变焦。 水平视角不小于70°。视频频输出支持HDMI、HDBaseT接口，在不增加任何硬件设备的情况下满足4K2KP30超高清信号的长距离（不低于80米）无衰减传输。支持RS422控制接口，支持标准VISCA协议的菊花链控制。 支持全中文OSD菜单，方便调试。 支持自动白平衡、自动曝光、自动聚焦等功能。 水平转动范围：≥ ±170°，垂直转动范围：≥ -90°～50° 支持保存预置位，当摄像机掉电重启后摄像机可自动调用预置位或转至掉电前位置。 支持红外透传功能，支持终端遥控器通过摄像机控制终端，方便调试。 提供产品RoHS证书复印件。 | 台 | 1
22 | 图形工作站 | 图形工作站设备 | i7-11700f（3060-12g独显），16G内存+512G固态+1T机械 显示器屏幕尺寸：27英寸；分辨率：1920*1080 产品尺寸：长340mm；宽287.9mm；高145mm；产品净重（kg）：5.4kg； | 台 | 2
23 | 市内温控 | 温控器 |  | 组 | 1 | 含7米铜线及安装
24 | 市内照明 | 照明 | 600*1200LED扣板照明 | 组 | 4 | 600*1200LED扣板照明
25 | 随身物品保管柜 | 随身物品保管柜 |  | 台 | 1
26 | 随身物品保管柜（副柜） | 随身物品保管柜（副柜） |  | 组 | 1