## Sheet1
清单
序号 | 名称 | 型号 | 参数 | 单位 | 数量 | 单价 | 总价 | 图片 | 备注
15 | 无人机 | Mavic 3T | 1.起飞重量（无配件） ≤950 g 2.折叠后尺寸（长×宽×高） ≤225×100×100mm 3.对角线轴距 ≥380 mm 4.最大信号有效距离（无干扰、无遮挡） ≥15km 5.最长飞行时间 ≥45 分钟 6.最大可抗风速 ≥12m/s 7.全向感知系统 飞行器的前、后、左、右、上、下均具备视觉或红外避障传感器，能够在8.探测到障碍物时在App上进行提醒，并自动减速刹车 9.一键全景 支持一键全景功能 10.GNSS 支持GPS+GLONASS+BEIDOU，支持单北斗模式 11.工作环境温度 工作温度范围覆盖-10°C 至 40°C 12.GNSS定位悬停精度 垂直≤0.5 m，水平≤0.5 m 13.视觉定位悬停精度 垂直≤0.1 m，水平≤0.1 m 14.展开时间 从携行状态到起飞状态的展开时间≤30s 15.最大上升速度 ≥6 m/s 16.最大下降速度 ≥6 m/s 17.最大水平飞行速度 ≥15m/s 18.最大飞行海拔高度 ≥6000 米 云台相机 19.相机类型 具有长焦可见光、广角可见光和红外热成像相机 20.广角相机CMOS 1/2英寸 21.广角相机像素 具备广角相机，有效像素不低于4800万 22.长焦相机CMOS 具备长焦相机，相机CMOS不低于1/2英寸 23.长焦相机像素 像素数不低于1200万 24.可见光相机变焦倍数 变焦倍数不低于56倍 25.红外传感器分辨率 大于640*512 26.红外传感器帧率 30Hz 27.红外热成像测温方式 支持点测温和区域测温 28.红外热成像相机变焦倍数 支持28倍数码变焦 29.变焦方式 支持可见光与红外热成像联动变焦 30.稳定系统 具备三轴机械增稳云台（俯仰、横滚、平移） 31.可见光相机视频 可见光相机支持4k30p视频录制 | 套 | 3
16 | 无人机 | 负载 | 1.天空端重量：≤140g 2.主机尺寸：≤100mm*90mm*90mm 3.喇叭声压：≥100dB@1m 4.最大广播距离：≥150m 5.最大拾音距离：≥10m 6.蓝牙手持麦：尺寸≤200mm*70mm*50mm，显示屏：彩屏，≥1.6英寸 7.传输链路：包含但不限于无人机链路、蓝牙 8.机身内存：≥16GB 9.麦克风信噪比：≤70db 10.传输距离：至少需与无人机相同 | 套 | 3
17 | 无人机 | 增值服务大疆保险 | 提供原厂保险服务1年，在保障额度内不限次数免费维修服务 | 年 | 3
18 | 科达无线智能单兵 | 平台配套KBS-WG01A | 1.设备外壳符合IP53防护等级（各垂直面在60度范围内淋雨，无有害影响，水流量10L/min，试验时间10min）。 2.设备具备如下硬件接口：1、具有1个Type-C型接口，Type-C接口支持USB 3.0；2、具有1个HDMI接口，HDMI接口支持HDMI 2.0和HDMI 1.4；3、具有2个Nano SIM卡卡槽，支持2张SIM卡同时接入；4、具有1个TF卡卡槽；5、具有内置的麦克风；6、具有内置的扬声器； 3.设备具有独立的开/关机、录像、对讲和自定义功能（SOS）按键，按键响应时间小于1s。 4.设备USB 3.0 接口的读速率不小于68MBps，写速率不小于20MBps。 5.设备内置wifi、蓝牙、4G/5G、GNSS天线,支持蓝牙5.1以上 6.设备存储不小于4GB RAM+64GB UFS。 7.设备采用内置可更换电池供电，电池容量不低于2600mAH 8.设备录像情况下，各分辨率下单块电池续航时间满足：1、3840*2160分辨率下，30帧/s，大于或等于2h；2、1920*1080分辨率下，30帧/s，大于或等于4h；3、1280*720分辨率下，30帧/s，大于或等于6h。 9.显示屏：1、设备具有彩色触摸显示屏，显示屏对角线尺寸为2.4 in；在阳光下屏幕可视，屏幕亮度支持调节；2、设备能在回放模式显示全场白测试信号，显示全场白测试信号时的最大亮度为787cd/m²；3、设备能在回放模式显示全场白和全场黑测试信号，全场白和全场黑测试信号亮度值的比为1200：1。 10.设备支持通过USB或HDMI接口接入视频源采集设备。 11.设备自定义按键单击时为启/停智能识别、双击时一键SOS告警、长按时进入扫码功能； 12.设备能存储外接视频源设备的视音频、图片等信息及自身设备的日志信息； 13.视频编码采用H.264、H.265，音频采样率不低于16kHz，音频码率不低于32kbps。 14.设备支持接入外接摄像头后可进行视音频信息采集，支持4K、1080P、720P视频分辨率，图像最高帧率支持30帧/秒，视频码率1Mbps~16Mbps可调 15.设备可接入移动、联通、电信的4G/5G SIM卡，可通过无线通信方式以文本或流的形式进行数据传输。 16.设备支持联网平台对设备进行实时视频点播及双向语音对讲； 17.设备支持插入2张不同运营商的4G/5G SIM卡，可根据网络情况切换传输SIM卡。 18.设备支持接入无人机，实现：1、支持获取无人机的实时视频画面，最大支持4K视频采集；2、支持接入无人机实时地理位置，实时显示无人机经纬度信息； 19.设备具有“麦克风”开关，MIC开启时，进行音频采集，平台浏览可以听到前端声音、录像采集音频；MIC关闭时，平台浏览听不到前端声音，录像不采集声音。 20.设备具有电池欠压、存储溢出、外接视频源丢失报警功能。 21.支持自动检测并抓取摄录场景中人员（含戴口罩人员）的头肩照、全景照。 22.本地人员布控功能：1、设备支持预先录入布控黑名单人员信息，前端智能抓拍并实时本地化比对告警。2、设备支持导入布控人员数据，本地布控告警响应时间不超过1秒；（抓拍图像到给出分析结果）3、具有本地人脸比对告警阈值设置功能。 23.具有自动抓拍并识别车牌的功能，并进行车牌拍照； 24.本地车辆布控功能：1、设备支持预先录入布控黑名单车辆信息，前端智能抓拍并实时本地化比对告警。2、设备支持导入布控车辆数据，本地布控告警响应时间不超过1秒；（抓拍图像到给出分析结果） 25.人员/车辆告警提示功能：1、设备在接收到人员、车辆比对告警信息时，应能语音播报并在当前界面主动弹出告警提示信息，或在通知中心显示告警提示信息；2、设备能支持查看历史人员、车辆告警信息，告警信息包括：抓拍照片、比对照片、比对结果（匹配度）、姓名、告警时间； 26.设备通过无线注册至平台后，支持双人语音、群组通信、集群对讲、群组群呼等功能，支持PTT实时语音聊天、本地图片发送、文本输入聊天、实时位置分享； 27.要求提供GB35114-2017A级认证报告。 | 台 | 3
20 | 无人机 | 酷飞 Manta5套机 | 品名。MANTA5"/6" 03机停厚度:5MM 结构: DC型 摄像头间距 14-20MM 轴距229MM/265MM飞塔安装孔位:30.5MM/20MM(M3) 下板厚度2.5MM图传安装孔位:20MM/M2&30.5MM/M3 | 台 | 2
21 | 无人机 | 其他配件 | 机架，桨叶，电池，电机 | 组 | 2