## Sheet1
拜城县雪莲幼儿园消防设施维修清单 -----竞价
序号 | 项目 | 型号 | 数量 | 单位 | 单价 | 合计 | 备注
1 | 控制电缆电缆（12芯） | 2.5平方 | 180 | 米 |  | 0
2 | KBG线管 | DN25 | 70 | 根 |  | 0
3 | 防火门 | 甲级钢制 | 3 | 平 |  | 0
4 | 管卡 |  | 140 | 个 |  | 0
5 | KBG直接 |  | 56 | 个 |  | 0
6 | KBG弯头 |  | 21 | 21 |  | 0
7 | 地面开挖 |  | 150 | 米 |  | 0
8 | 防火卷帘门控制箱 |  | 6 | 个 |  | 0
9 | 混凝土地面开槽恢复 |  | 45 | 米 |  | 0
10 | 消防水带 |  | 12 | 卷 |  | 0
11 | 防火卷帘门维修 |  | 3 | 樘 |  | 0
12 | 应急灯 |  | 45 | 个 |  | 0
13 | 疏散指示灯 |  | 45 | 个 |  | 0
14 | 电源线 | 2.5平方 | 400 | 米 |  | 0
15 | 线槽 |  | 180 | 米 |  | 0
16 | 稳压泵 | 1.5KW | 2 | 台 |  | 0
17 | 镀锌钢管 | DN100 | 3 | 根 |  | 0
18 | 镀锌钢管 | DN65 | 1 | 根 |  | 0
19 | 镀锌钢管 | DN32 | 1 | 根 |  | 0
20 | 智能配电柜 |  | 1 | 面 |  | 0
21 | 弯头 | DN65 | 4 | 个 |  | 0
22 | 卡箍三通 | DN150-100 | 2 | 个 |  | 0
23 | 大小头 | DN150-65 | 3 | 个 |  | 0
24 | 机械三通 | DN100-65 | 2 | 个 |  | 0
25 | 卡箍弯头 | DN100 | 4 | 个 |  | 0
26 | 卡箍三通 | DN65 | 3 | 个 |  | 0
27 | 钢制闸阀 | DN65 | 6 | 个 |  | 0
28 | 消音止回阀 | DN65 | 2 | 个 |  | 0
29 | 软连接 | DN65 | 4 | 个 |  | 0
30 | 焊接法兰盘 | DN32 | 4 | 个 |  | 0
31 | 焊接法兰盘 | DN65 | 4 | 个 |  | 0
32 | 焊接大小头 | DN65-32 | 6 | 个 |  | 0
33 | 钢垫片 | DN65 | 10 | 张 |  | 0
34 | 钢卡 | DN150 | 2 | 个 |  | 0
35 | 钢卡 | DN100 | 11 | 个 |  | 0
36 | 钢卡 | DN65 | 7 | 个 |  | 0
37 | 隔膜式稳压罐 | 800 | 1 | 个 |  | 0
38 | 电接点压力表 |  | 1 | 个 |  | 0
39 | 压力表 |  | 1 | 个 |  | 0
40 | 表弯 |  | 1 | 个 |  | 0
41 | 铜球阀 | DN15 | 1 | 个 |  | 0
42 | 机械三通 | DN100-25 | 1 | 个 |  | 0
43 | 铜芯电缆 | 4*3+1*2 | 45 | 米 |  | 0
44 | KBG管子 | DN25 | 5 | 根 |  | 0
45 | 金属软管 |  | 1 | 卷 |  | 0
46 | 螺栓 | 14*8 | 56 | 套 |  | 0
总计 | [5 empty] | 0
1、各投标供应商务必按照上述采购清单上的设施设备规格参数、数量及技术要求响应；2、控制室从幼儿园另处挪到雪莲幼儿园值班室内，另外上所述采购清单上的设备新增及维修，因此建议投标供应商到现场勘察后提交响应；3、必须保证施工的安全及质量，安装、调试后，保证正常使用；4、签订合同当日期算10天之内务必完成；5、上述费用包含材料费、安装费、运费、拆除费、施工人员意外险费等；6、在施工过程中由施工方的原因损坏的，一律由施工方承担产生的责任和损失。