## Sheet1
数字**中心采购项目清单
序号 | 名称 | 技术参数 | 响应品牌及型号（必填） | 数量 | 单位 | 单价 | 金额 | 售后服务要求
1 | 矩阵 | 1. 3U切换主箱体，最高支持16路高清信号输入，16路高清信号输出。 2. 背板交换架构（Cross Bar），输出通道带宽达到5Gbps，每路输出通道彼此独立，确保系统不会因运行路数的增多而导致整体性能下降。 3. 全硬件架构，系统采用嵌入式处理方式，不受操作系统影响，信号与桌面分别独立处理。模块化设计，包括输入卡、输出卡、切换卡、控制卡、风扇、电源等都是模块化的设计，支持热插拔，更换时不影响其他模块的正常运行，方便以后升级维护。支持全面热插拔。 4. 支持DVI、HDMI、SDI、DP、YPbPr、VGA、CVBS、DL DVI、4K HDMI、4K DP、IP（H.264、H.265）、NET、HDBaseT、4K HDBaseT、等常见信号采集。 5. 支持DVI、HDMI、SDI、DP、YPbPr、VGA、CVBS、HDBaseT、4K HDBaseT、等常见输出信号。 7. 全年365×24连续无故障运行，MTBF≥100000h。 8. 输入板卡热插拔恢复时间<3s；输出板卡热插拔恢复时间<5s。 9. 支持多电源冗余供电，共同承担负荷，保证设备运行的不间断。 10. 信号可在拼接屏的任意位置开窗、叠加、拉伸、漫游、跨屏、缩放或画中画显示 11. 支持双控制卡热备，一张控制卡出现问题，无需人为操作即可自动切换到备控制卡进行设备的控制。 13. 支持大屏底图功能，自定义加载本地图片即可，并可在软件上设置底图功能的开启和关闭。 14. 支持设置拼接屏的拼缝补偿，可精确至1 像素。 15. 支持在拼接屏上显示滚动字幕（如欢迎词等），字体大小、颜色、滚动速度可自定义。 16. 支持无级缩放，画面缩小后，大屏显示依然清晰。逆场同步技术，画面无缝同步切换，无黑场，无延时，切换时间<=20ms。 17. 图像开窗响应速度<16ms。场景调取响应速度<=16ms。多组屏管理，支持多组拼接墙同时控制，多组屏的数量不受限制。 18. 支持精细权限管理，可以设置不同功能的权限划分以及输入信号源、拼接屏的权限划分。 19. 管理人员可以设置软件界面每一项功能的操作权限。输入输出板卡每一个接口信号源或输出显示屏的操作权限，实现精细的信号源及大屏显示权限划分。 20. 支持多用户同时操作，当A用户操作的时候，B用户可以实时看到操作过程且可以继续进行操作。 21. 支持预存场景，支持场景一键切换，支持场景轮巡，及设置轮巡时间间隔。 22. 支持输出通道映射，可随意调整输出通道顺序。 23. 支持自定义输出分辨率，并将自定义的分辨率添加到系统默认列表中。 24. 同时支持B/S和C/S两种控制方式。支持第三方设备通过通讯协议进行控制。 25. 支持全面可视化操作，信号源可视化、大屏状态可视化、场景预览可视化等。 26. 图形化展示设备状态，可以显示输入板卡、输出板卡、风扇的状态、温度监测及风扇转速。 27. 支持输入信号丢失检测，图形化显示，支持输出信号状态监测。 就亏哦8会计【‘. 支持告警提示，当板卡、电源、风扇出现故障的时候，可主动发出告警提示。 29. 支持信号指示灯提示，监测输入输出信号是否正常。 30. 产品具备CCC认证证书，产品具备CE、FCC、ROHS认证证书，产品具备CB认证证书 3 台 |  | 1 | 台 |  |  | 质保3年
2 | LCD显示单元 | 模块化单元结构设计，支持灯板、电源、接收卡正面拆卸; 高刷新频率，使视频画面更细腻流畅，将图像更加真实还原; 产品型号：DS-D4015FI-CSF 产品类别：室内小间距全彩LED 像素结构：1R1G1B 封装方式：SMD 像素间距：1.538mm 像素密度：422500点/㎡ 箱体模组组成：2 × 3 箱体尺寸：640(W) × 480(H) mm 箱体分辨率：416 × 312 箱体面积：0.3072㎡ 箱体重量：7.7kg 箱体材质：压铸铝箱体 维护方式：完全前维护 模组尺寸：320×160mm 模组分辨率：208×104 封装品牌：国产铜线 白平衡亮度：500 cd/㎡ 色温：3000-10000 K可调 可视角：160°(H)/160°(V) 对比度：3000：1 色度均匀性：± 0.003Cx，Cy之内 亮度均匀性：≥ 97％ 驱动方式：恒流驱动 换帧频率：60 Hz 刷新率：3840 Hz 灰度等级：最大支持16 bit 峰值功耗：≤450W/㎡ 平均功耗：≤150W/㎡ 供电要求：200~240 VAC ± 10％ 工作温度：-10 ℃ ~ 40 ℃ 工作湿度：10%~80% RH（无冷凝水） 存储温度：-20 ℃ ~ 60 ℃ 存储湿度：10%~85% RH（无冷凝水） 包装尺寸：758 (W) mm × 606 (H) mm × 442 (D) mm 毛重：箱体1包4，22.1kg；灯板1包24，14.2kg点间距：P1.5，箱体数量20：4行5列，显示屏面积：6.14m²，显示尺寸：3.2m×1.92m，分辨率：2080*1248，海康支架；主电源线数量：2、横向电源线数量（上）：2、横向电源线数量（下）：1；主网线数量：5、横向网线数量：0 |  | 6.14 | 平方 |  |  | 质保5年
3 | 新型模块化支架 | 支持大规模拼接; 全封闭防尘; 前封板后开门; 支持弧形设计; 厚度：600mm 弧度：0° 开门及封板：前封板后开门，含侧封板、顶盖板 底座高度：600\800\1000\1200mm 后拉杆长度：600-900mm LOGO：无 颜色：黑色 材料：SPCC 高强度钢板 表面处理：静电喷塑 底座高度：可根据需求定制 LOGO：可定制HIKVISION 后拉杆长度：可定制，不宜超过 3m 颜色：71599、 71721、 81390、 81548、 81549 及 81962 |  | 8.7 | 平方
4 | LED配电柜 | 10KW LED显示屏PLC配电柜; 输入电压：380V 输出电压：220V 额定功率：10KW 输出回路：3个单相回路（AC220V） 每路输出最大带载功率：≤3.33KW 回路状态监测：单回路 壳体尺寸：450*600*200 单位mm 逻辑联动控制：有 主断路器：德力西25A塑壳断路器*1 交流接触器：施耐德32A交流接触器*1 子断路器：德力西40A微型1P断路器*3 照明检修插座断路器：德力西16A 1P+N微型漏电保护断路器*1 控制回路断路器：德力西10A微型1P断路器*1 零地排：8位铜排*2 输出接线端子：火零地接线端子*3组 PLC控制器：欧姆龙PLC控制器*1 PLC控制电源模块：明纬DC24V电源*1 串口服务器：RS232-网口转换器*1 含4*10平方电线40米 |  | 1 | 个
5 | 超高清解码器 | 基于嵌入式硬件平台开发的一款解码设备;支持HDMI 1.4、DB15转BNC 输出口解码输出;支持H.265、H.264、MJPEG等主流的编码码流解码，解码性能强劲，支持4K超高清输出;HDMI（奇数口）输出分辨率支持4K（3840 × 2160@30 Hz）;支持HDMI 1.4本地输入;支持PS、RTP、TS、ES等主流的封装格式的解码;支持H.265、H.264的Baseline、Main、High-profile编码级别的解码;支持G.711A/U、G722.1、G.722、G726、MPEG2-L2、AAC音频格式的解码;支持主动解码和被动解码两种解码模式;多元化的解码控制模式;支持开窗、窗口漫游、窗口分屏功能;支持远程录像文件的解码输出;支持DDNS前端解码;支持直连前端设备解码上墙和通过流媒体转发的方式解码上墙;支持使用RTSP URL方式从编码设备取流解码;支持ONVIF标准协议接入设备，支持GB28181协议接入设备;支持RTP\RTSP协议进行网络源预览;支持平台以SDK方式集成设备;完备的运维管理;支持Web方式访问、配置和管理;支持远程获取和配置参数，支持远程导出和导入参数;支持远程获取系统运行状态、系统日志;支持远程重启、恢复默认配置、升级等日常维护;网口：2个 RJ45 100 M/1000 Mbps 自适应以太网接口，2个光口 100base-FX/1000base-X，支持光电自适应，报警输出接口数：8，串行接口：1个标准232接口 （RJ45），1个标准485接口，音频输出接口：16个DB15转BNC独立音频输出，报警输入接口数：8 ，电源：内置 220 VAC，功耗：＜108 W，重量：≤ 6.40 kg，工作温度：-10 ℃ ~ 55 ℃，工作湿度：10％ ~ 90％，尺寸（宽*高*深）：440 mm × 88 mm × 321 mm，解码分辨率：最大支持3200W像素，解码通道：128，解码能力：支持8路3200W，或16 路1600W，或20 路1200W，或32 路800W，或40路600W，或64 路400W，或128 路200W及以下分辨率同时实时解码，画面分割数：1/2/4/6/8/9/12/16/25 ，输入分辨率：1080P: 1920 × 1080@50/60 Hz, 720P: 1280 × 720@50/60 Hz，视频输入接口：2路HDMI 1.4，输出分辨率：HDMI: 4K: 3840 × 2160@30 Hz(仅奇数口支持), 1080p: 1920 × 1080@50/60 Hz, 720p: 1280 × 720@50/60 HzBNC: PAL制式: 704 × 576@25Hz, NTSC制式: 704 × 480@30Hz视频输出接口：16路HDMI 1.4, 4路DB15转BNC |  | 1 | 台 |  |  | 质保3年
6 | 三角架 | VCT-999专业大型三脚架2米高单反相机摄像机液压云台直播录像支架三角架 |  | 1 | 个
7 | 话筒 | 固定充电背板，静电型电容式,超指向性,频率响应；30-20,000 Hz,高通滤波80 Hz, 18 dB/octave,开路灵敏度-35 dB (17.7 mV) 以 1V 于 1 Pa,阻抗；250 欧姆,最大输入声压级133 dB 声压, 1 kHz 于 1% T.H.D.动态范围 (典型值)109 dB, 1 kHz 于最高声压,信噪比,70 dB, 1 kHz 于 1Pa,开关平直，高通滤波.幻像电源：直流 11-52V DC, 耗电 4 mA 典型外接直流48V幻象供电工作 |  | 3 | 台 |  |  | 质保1年
8 | 交换机 | (8个10/100/1000BASE-T以太网端口,4个千兆SFP,交流供电)交换容量336Gbps/3.36Tbps，包转发率27/102Mpps，无风扇静音款，支持强准入功能特性。 |  | 3 | 台 |  |  | 质保1年
9 | 电源时序器 | ●输入电压：AC220V/50Hz ●额定功率：3200W,总容量10A ●输出功率：每路插座最大输出电流10A ●交流电压指示表 ●多媒体电源插座u重量：3.42KG ●规格（长*宽*高）mm：1U机箱425*265*48 ●输入方式：3*2.5平方交流电源线，不带插头，与空气开关连接u输出方式：8路电源输出，标准通用三芯插座 ●功能：打开时由前级到后级逐个顺序启动，关闭时由后级到前级逐个顺序关闭，每路之间动作时间1.5秒 |  | 1 | 台
10 | FONY | ◆类型：JBL款/前导相式 ◆喇叭单元：LF 1*10"铁氧体 /音圈∅51mm/磁钢∅140mm HF 2*3"铁氧体压缩高音 /音圈∅75mm/磁钢∅190mm ◆额定阻抗：8Ω； ◆额定功率（AES)：250W ◆峰值功率（AES)：500W ◆频率响应（-3dB)：60Hz-18KHz ◆灵敏度（1m/1W)：99dB ◆ 指向性（H *V）：100°*80° ◆最大声压级（1m/1W)：123dB (连续）/129dB( 峰值） ◆表面处理：黑色亮光点漆 ◆板材：15mm高密度中纤板 ◆外形尺寸（W*D*H）：295*310*480mm ◆净重：10.9kg |  | 2 | 个 |  |  | 质保1年
11 | FONY | 纯后级功放M100，M100专业后级功放系列纯后级功放M100大功率输出，2U机身，高转换速率，高阻尼系数，通道独立音量控制，操作方便，8Ω桥接输出时功率可超过2400W，低频截止频率可选，根据不同负载选择不同低频低频，低频截止频率，大大提高系统可靠性，完善的保护功能，可自动识别有用2 负载并自动调整相应参数以确保功放的稳定性和可靠性，额定功率（8欧）：1100W*2，桥接功率（8欧）：2400W，频率响应：20Hz-20KHz，电压增益：40dB，谐波失真：〈0.05%20Hz-20KHz，电力消耗：1000W，上升速率：〉30V/ms，增益控制：2front panel 41 step potentiometers，保护线路：temperature,dc,short,tun-on/tuin-off，阻尼系数：〉300，灵敏度：1.1Vrms,forrated power，散热：2 direct currents fan，外型尺寸：483mm rack mounting,132mm tall,460mm deep，净重：33kg |  | 1 | 台 |  |  | 质保1年
12 | 高清线 | 支持4K60Hz/2K144Hz，适用于PS4/Switch/XBOXone系列带标准HDMI接口设备，稳定传输不闪屏，线身柔韧，支持HDR/ARC功能（15米） |  | 15 | 根
13 | 高清线 | 支持4K60Hz/2K144Hz，适用于PS4/Switch/XBOXone系列带标准HDMI接口设备，稳定传输不闪屏，线身柔韧，支持HDR/ARC功能（2米） |  | 10 | 根
14 | 电源线 | 电源线RVVP电线电缆国标纯铜环保 RVV2*2.0 |  | 1 | 卷
15 | 网线 | 1、护套材料： PVC（聚氯乙烯）2、★导体线规≥0.55mm，23AWG。3、导体材质：99.95%无氧铜 4、特性阻抗:100 ±15 Ohm；5、传播延迟值：<536 ns/100m；6、延迟偏差：≤45 ns；7、绝缘阻抗≥5000MΩ*km；8、最小弯曲半径：32mm（操作），64mm（安装）9、最大拉力：100N；10、包装方式：305m/箱；11、工作温度：-20-60℃；12、执行标准：TIA/EIA568C、ISO/IEC11801，EN50173，YD/T926；13、防火等级为IEC60332-1（GB/T18380）单根阻燃标准，可特制CM，14、获得著名的泰尔、UL、ETL认证报告；CMR，CMP产品 |  | 1 | 箱
16 | 话筒线 | 抗干扰 带屏蔽 国标无氧铜 |  | 1 | 卷
17 | 合计 | [5 empty] | 0