## Sheet1
采购设备项目清单
采购单位：拜城县公安局
项目名称：拜城县公安局采购设备项目 | [6 empty] | 预算金额：450000元
项目经办人：亚热买买提·塔什 | [6 empty] | 联系电话：13899262632
序号 | 货物名称 | 数量 | 计量单位 | 单价 | 合计 | 参数、规格 | 品牌、型号 | 补充的参数、功能、用途 | 备注
1 | 便携式激光生物痕迹定位系统 | 1 | 台 |  |  | 一、▲激光技术规格 1）、波长：445nm 、526nm、850nm、475nm。 2）、功率：445nm≥12w 、526nm≥7w，850nm≥10w、475nm≥18W可通过功率按钮0--最大调节。 3）、峰值波长：445nm±1nm、526nm±1nm、850nm±1nm、475nm±2nm。 4）、光 斑：均匀度≥90%，方形光斑，边界清晰，无晕光，无散斑。 5）、光斑尺寸： 在50cm处，光斑＞15cmX15cm。 6）、输出方式：枪式出光口与主机链接，不可拆分，无需预热，直接开启出光。 7）、液晶及语音：电量显示、即时功率，即时输出波段，语音播放提示。 8）、携带方式：肩背，手提。 9）操作方式：主机钥匙开启，人体舒适手枪外形，单手切换各波长各功能。 10）、光源寿命：≥20000小时； 11）、续航时间：≥180分钟（绿光的功率输出时长） 12）重量：≤3.5kg 13）、开关：双路开关设计，保证安全 14）、体积：主机≤265mm*120mm*210mmmm 手枪≤220mm*165mm*40mm 15）、截止观察镜：激光防护观察眼镜蓝光和绿光各 2 付 二、靶向定位试剂 1）、可对各类渗透性/非渗透性粗糙表面客体上的潜在生物印痕及生物擦拭痕的靶示显现.适用客体：纺织物、木质检材、石砖块、纸箱、环保袋等疑难检材； 2)、“靶向定位试剂”成份安全，不破坏DNA结构，用“靶向定位试剂”处理后，可检验出DNA分型. 3)、采用小剂量分离装设计，实用多少倒入多少，保证溶液新鲜，快速喷雾，快速显现。 三、全光谱10波段勘查光源 1）.满足现场各种复杂场景下检材颜色需求，进行分光谱无死角勘查。操作便携无需更换滤色片，轻触按开关，单灯输出10个波段。 2).★输出光谱：白光、红光、绿光、蓝光、黄光、品色光、青蓝光、橙色光、青绿光、蓝绿光等10种光谱（此指标须在公安部检测报告中体现）。 3.光斑大小：在50cm的距离，均匀光斑直径35mm； 4.★光照度检测：白光照度：≥2935lx；红光照度：≥1420lx 绿光照度：≥1695lx；蓝光照度：≥290lx 黄光照度：≥1752lx；品色光照度：≥834lx 青蓝光照度：≥1349lx；橙色光照度：≥1956lx 青绿光照度：≥2509lx；蓝绿光照度：≥1702lx（此指标须在公安部检测报告中体现） 5.光斑均匀性：90%以上 6.配置进口专用锂电池，一次充电强光3小时，工作光6个时。锂电池随时可更换，真正的做到全天候工作。 8.锂电池寿命：充放电2000次以上。 10.体积/重量：Φ33*165mm，180G 1.打“▲”参数为核心技术参数，需提供原厂参数证明函、彩页及激光功能图。 2.打“★”技术参数需在公安部检测报告中佐证，并提供检测报告复印件加盖厂家公章作为佐证材料。 | 此列由供应商填写，针对货物类，应全部响应，写清楚，作为验收依据 | 此列供应商可以自行完善，不做要求 | 起点 山地 晓松
报价人（供应商签章）：供应商填 法人签字：供应商填 报价时间：供应商填