## Sheet1
采购项目询价清单
采购单位：拜城县公安局
项目名称：采购装备（无人机配件）项目 | [7 empty] | 预算金额：137641元
序号 | 货物名称 | 数量 | 计量单位 | 单价 | 小计 | 参数、规格 | 品牌、型号 | 补充的参数、功能、用途
1 | 穿越无人机探索套装（箱款） | 1 | 套 |  |  | 飞行器 起飞重量 约 377 克 尺寸 长 185 毫米，宽 212 毫米，高 64 毫米 最大上升速度 6 米/秒 （普通挡） 9 米/秒 （运动挡） 最大下降速度 6 米/秒 （普通挡） 9 米/秒 （运动挡） 最大水平飞行速度（海平面附近无风） 8 米/秒 （普通挡） 16 米/秒 （运动挡） 27 米/秒（手动挡）* * 欧盟地区手动挡飞行速度不高于 19 米/秒。 最大起飞海拔高度 5000 米 在无风环境下，于海拔 5000 米起飞，垂直上升 500 米后，以运动挡飞行至剩余 20% 电量时测得，仅供参考，实际飞行时请留意飞行眼镜屏幕界面提示。 最长飞行时间 约 23 分钟 在无风环境下，相机参数调整为1080p/30fps，关闭录像模式，于海平面高度以时速 21.6 公里向前飞行至剩余零电量时测得，仅供参考，实际飞行时请留意飞行眼镜屏幕界面提示。 最长悬停时间 约 21 分钟 在无风环境下，相机参数调整为1080p/30fps，关闭录像模式，悬停于海平面高度至剩余零电量时测得，仅供参考，实际飞行时请留意飞行眼镜屏幕界面提示。 最大续航里程 13.0 公里 在无风环境下，相机参数调整为1080p/30fps，关闭录像模式，于海平面高度以时速 43.2 公里向前飞行至剩余零电量时测得，仅供参考，实际飞行时请留意飞行眼镜屏幕界面提示。 最大抗风速度 10.7 米/秒（5 级风） 工作环境温度 -10℃ 至 40℃ 卫星导航系统 GPS + Galileo + BeiDou 悬停精度 垂直： ±0.1 米（视觉定位正常工作时） ±0.5 米（GNSS 正常工作时） 水平： ±0.3 米（视觉定位正常工作时） ±1.5 米（GNSS 正常工作时） 机载内存 46GB 分类 欧盟 C1 相机 影像传感器 1/1.3 英寸影像传感器 有效像素 1200 万 镜头 视角（FOV）：155° 等效焦距：12 mm 光圈：f/2.8 对焦点：0.6 米至无穷远 ISO 范围 100 至 25600（自动） 100 至 25600（手动） 快门速度 录像：1/8000 至 1/30 秒 拍照：1/8000 至 1/50 秒 最大照片尺寸 4000 × 2256（16∶9） 4000 × 3000（4∶3） 照片拍摄模式 单拍 图片格式 JPEG 录像分辨率 4K（4∶3）：3840 × 2880@30/50/60fps 4K（16∶9）：3840 × 2160@30/50/60/100fps 2.7K（4∶3）：2688 × 2016@30/50/60fps 2.7K（16∶9）：2688 × 1512@30/50/60/100/120fps 1080p（4∶3）：1440 × 1080@30/50/60/100/120fps 1080p（16∶9）：1920 × 1080@30/50/60/100/120fps 视频格式 MP4（H.264／H.265） 视频最大码率 130Mbps 支持文件系统 exFAT 色彩模式 普通模式 D-Log M 模式 拍摄视角 支持标准、广角、超广角三种模式 电子增稳 支持超强增稳 3.0+（RockSteady 3.0+）、地平线增稳（HorizonSteady） 增稳功能可关闭* * 增稳功能关闭时，使用“广角”拍摄视角的视频素材支持 Gyroflow离线增稳。 云台 稳定系统 单轴机械云台（俯仰轴） 结构设计范围 俯仰：-95° 至 90° 可控转动范围 俯仰：-85° 至 80° 最大控制转速（俯仰） 100°/s 角度抖动量 ±0.01° 倾斜矫正 不支持实时画面矫正，支持录像成片矫正 感知 感知系统类型 下视和后视 下视 ToF 有效测量高度：10 米 精确悬停高度范围：0.3 至 10 米 测距范围：0.3 至 20 米 视角（FOV）：水平 78°，垂直 78° 后视 测距范围：0.5 至 20 米 视角（FOV）：水平 78°，垂直 78° 有效使用环境 表面为漫反射材质，表面纹理丰富，反射率大于 20%（如水泥路面等） 光照条件充足（大于 15 lux，室内日光灯正常照射环境） 图传 图传方案 O4 实时图传质量 1080p@30／50／60／100fps 工作频段 2.400 GHz 至 2.4835 GHz 5.170 GHz 至 5.250 GHz* 5.725 GHz 至 5.850 GHz* * 5.170 GHz 至 5.250 GHz 和 5.725 GHz 至 5.850 GHz 仅在部分法规允许的国家和地区使用。 发射功率（EIRP） 2.4 GHz： ＜33 dBm（FCC） ＜20 dBm（CE／SRRC／MIC） 5.1 GHz： ＜23 dBm（CE） 5.8 GHz： ＜33 dBm（FCC） ＜30 dBm（SRRC） ＜14 dBm（CE） 通信带宽 最大 60 MHz 最大信号有效距离（无干扰、无遮挡） FCC：13 公里（受飞行器最大续航里程限制） CE：10 公里 SRRC：10 公里 MIC：10 公里 以上数据在室外空旷无干扰环境下测得，是各标准下单程不返航的最远通信距离，仅供参考，实际飞行时请留意飞行眼镜屏幕的返航提示。 最大信号有效距离（有干扰、无遮挡） 强干扰：都市中心，约 1.5 至 4 公里 中干扰：近郊县城，约 4 至 10 公里 微干扰：远郊/海边，约 10 至 13 公里 以上数据为 FCC 标准下，在各种典型干扰强度、无遮挡的环境里测得，不承诺实际飞行距离，仅供用户自行飞行时用作距离参考。 最大信号有效距离（有干扰、有遮挡） 微干扰，有建筑物遮挡：约 0 至 0.5 公里 微干扰，有树丛遮挡：约 0.5 至 3 公里 以上数据为 FCC 标准下，在各种典型微干扰强度、有遮挡的环境里测得，不承诺实际飞行距离，仅供用户自行飞行时用作距离参考。 最大下载速率 Wi-Fi：30 MB/s* * 在支持 2.4GHz 和 5.8GHz 双频段的国家或地区的低干扰实验室环境里测得，请以实际下载速度为准。 最低延时 搭配 DJI 飞行眼镜 3： 1080p/100fps 图传画质：图传延时低至 24 毫秒 1080p/60fps 图传画质：图传延时低至 40 毫秒 最大图传码率 60Mbps 天线 四天线（二发四收） Wi-Fi 协议 802.11a／b／g／n／ac 工作频段 2.400 GHz 至 2.4835 GHz 5.725 GHz 至 5.850 GHz 发射功率（EIRP） 2.4 GHz： <20 dBm（FCC／CE／SRRC／MIC） 5.8 GHz： <20 dBm（FCC／SRRC） <14 dBm（CE） 蓝牙 协议 蓝牙 5.0 工作频段 2.400 GHz 至 2.4835 GHz 发射功率（EIRP） <10 dBm 电池 容量 2150 毫安时 重量 约 145 克 标称电压 14.76 伏 充电限制电压 17 伏 电池类型 Li-ion 能量 31.7 瓦时（在 0.5C 倍率下测得） 充电环境温度 5℃ 至 40℃ 充电耗时 使用充电管家（最大充电功率 60 瓦）： 电池从零电量到充满电：约需 45 分钟 电池从 10% 充至 90% 电量：约需 30 分钟 通过机身充电（最大充电功率 30 瓦）： 电池从零电量到充满电：约需 88 分钟 电池从 10% 充至 90% 电量：约需 60 分钟 充电器 推荐充电器 DJI 65W 便携充电器 DJI 65W 车载充电器 支持 USB PD 快充协议的 USB 充电器 充电管家 输入 5 至 20 伏，最高 3 安 输出（集电） 最大 65 瓦 输出（充电） 最大 17 伏 输出（USB） 5 伏，2 安 充电方式 3 块电池轮充 适配电池 DJI Avata 2 智能飞行电池 存储 推荐存储卡列表 Kingston CANVAS Go! Plus 64GB U3 A2 V30 microSDXC Kingston CANVAS Go! Plus 128GB U3 A2 V30 microSDXC Kingston CANVAS Go! Plus 256GB U3 A2 V30 microSDXC Kingston CANVAS Go! Plus 512GB U3 A2 V30 microSDXC Lexar Professional 1066x 64GB U3 A2 V30 microSDXC Lexar Professional 1066x 128GB U3 A2 V30 microSDXC Lexar Professional 1066x 256GB U3 A2 V30 microSDXC Lexar Professional 1066x 512GB U3 A2 V30 microSDXC
2 | 无人机充电器配件 | 1 | 套 |  |  | 一站式解决电池充电、储存和运输问题。全新存储模式和待命模式让充电效率更高，电池寿命更长，全新万向轮设计让运输和转场更加便捷省力。提供 8 个 TB65 电池接口，4 个 WB37 电池接口，1 个 USB-C 维护接口，1 个 USB-C 和 1 个 USB-A 充电接口，最多可同时为 2 块 TB65 电池和 1 块 WB37 电池充电。 尺寸：长 580 毫米，宽 358 毫米，高 254 毫米.空箱重量：约 9.03 千克.输出功率：100 伏（交流电）至 120 伏（交流电），750 瓦；220 伏（交流电）至 240 伏（交流电），992 瓦.USB-C 充电接口：最大输出功率 65 瓦.工作环境温度：-20℃ 至 40℃.
3 | 无人机双云台组件 | 1 | 个 |  |  | M300双云台组件×1 备用减震球×8 维修工具套装×1 Matrice 350 RTK 经纬 Matrice 300 RTK
4 | 无人机桨叶 | 8 | 个 |  |  | M300桨盘直径：21英寸 螺距：10英寸
5 | 无人机快反战术包 | 2 | 个 |  |  | 尺寸：452 × 240 × 232 毫米
6 | 1000电源 | 1 | 套 |  |  | 型号 DYM1000H 容量1024 瓦时 净重 约 13 千克 尺寸 长 448 毫米，宽 225 毫米，高 230 毫米 端口数量 交流电输出口 × 2 USB-C × 2 USB-A × 2 SDC × 1 SDC Lite × 1 交流电输入口 × 1 最大使用海拔 3000 米 输出规格 交流输出 DYM1000H：交流电 220 伏至 240 伏，50/60 赫兹，最大持续输出 2200 瓦*，最大输出 2600 瓦（合计）**，峰值输出 4400 瓦 交流输出数据在不同国家或地区存在差异。 * 在 25℃ 常温室内，Power 1000 能以 2200 瓦最大持续输出功率稳定输出至电量耗尽。数据来自大疆实验室。 ** 在 Power 1000 温度约 25℃、电量约 50% 时测得。持续时间可能因电池温度和电量的不同而产生差异，请以实际为准。建议在电池温度适中、电量较高时使用。数据来自大疆实验室。 交流输出（旁路模式） DYM1000H：交流电 220 伏至 240 伏，10 安，2200 瓦 USB-A 输出 5 伏，3 安 9 伏，2 安 12 伏，2 安 每路最大输出功率 24 瓦 USB-C 输出 5 伏，5 安 9 伏，5 安 12 伏，5 安 15 伏，5 安 20 伏，5 安 28 伏，5 安（EPR） 每路最大输出功率 140 瓦* * USB-C 接口最高支持 140 瓦的输出功率，用电设备需支持 PD 3.1 协议，并搭配使用符合 USB EPR 协议的 USB 线材。 SDC 与 SDC Lite 输出 SDC：9 伏至 27 伏，最大电流 10 安，最大输出功率 240 瓦 SDC Lite：9 伏至 27 伏，最大电流 10 安，最大输出功率 240 瓦 SDC 和 SDC Lite 接口可支持多配件扩展。 输入规格 交流输入 DYM1000H：交流电 220 伏至 240 伏，1200 瓦（充电），2200 瓦（旁路模式） SDC 与 SDC Lite 输入 SDC：直流电 32 伏至 58.4 伏，最大 400 瓦，8 安 SDC Lite：直流电 32 伏至 58.4 伏，最大 400 瓦，8 安 SDC 和 SDC Lite 接口可支持多配件扩展。 电池规格 电芯材料 LFP（磷酸铁锂） 循环寿命 4000 次循环后仍能保持 70% 以上容量。 在 25℃ 实验室条件下，使用 600 瓦普通模式进行充电，输出功率为 1000 瓦时测得。 运行温度 供电环境温度 -10℃ 至 45℃ 充电环境温度 0℃ 至 45℃ 存储环境温度 -10℃ 至 45℃
7 | 无人机单兵图传系统 | 1 | 套 |  |  | 1、 整体结构：集成音视频编码、录像存储、5G网络、北*定位、锂电池等模块。非Android手机类产品，可与无人机、DV摄像机完美组合使用，可接入其他HDMI高清视频，支持背夹或支持热靴安装； 2、 无线网络：支持2张5G SIM卡，全网通5G无线网络，向下兼容 4G及3G 网络，支持WiFi，可WiFi Client连接模式，可WiFi AP热点模式,通过AP热点可方便调试及通过APP可本地预览视频； 3、 视频特性：支持1080P、720P双码流可选，码率2048Kbps~16384Kbps可选，同时支持1路AHD高清1080P帧率1~30帧可选，及1路HDMI高清1080P帧率1~60帧，可2路1080P视频同时上传，支持4K高清设备接入； 4、 编码协议：视频编码支持H.264/H.265，音频编码支持G.711、PCM等； 5、 ▲视频接口：4芯M6航空头摄像机（摄像头可选配胸夹式摄像机或头戴耳挂式笔筒摄像机），并有1路HDMI输入，可外接DV摄像机、无人机遥控器等高清视频源接入； 6、 音频接口：蓝牙输入，内置蓝牙，标配蓝牙耳机可选配蓝牙对讲手柄，支持常规的蓝牙耳机连接，可扩展支持1路3.5耳麦一体接口（支持1路3.5mm音频输入输出接口）； 7、 录像存储：支持MicroSD卡（TF卡）存储，单卡最大存储容量≥512G，支持循环录像覆盖；并支持TF卡导入或导出设备的配置内容，方便配置多台设备； 8、 卫星定位：内置北*模块，支持北*单模定位，定位信息以OSD方式上报； 9、 SOS功能：具有一键SOS紧急报警功能，按压SOS键单兵能主动把现场的视频及音频上传到指挥中心，达成警情主动上报中心，中心软件弹窗并以警报声音发出提醒，使值班人员由被动监控变为主动值守； 10、集群对讲功能：通过集群软件可实现PTT集群语音对讲功能，可编组实现同组内多个设备相互进行语音对讲； 11、网络方式：2×5G SIM卡全网通，1×WIFI，支持1×10/100M以太网口（Type_C接口转RJ45网口）, 支持路由功能，可向电脑等需要公网网络的设备提供互联网连接； 12、▲其他接口：1×HDMI接口，1×TF卡卡槽，2×SIM卡双卡槽，1×Type_C接口，1×磁吸式充电口； 13、 供电方式：内置锂电池，续航待机≥12H图传工作时间≥8H，独特设计的磁吸式快充，也可通过Type_C接口外接适配器，支持手机充电宝续电； 14、状态显示：具有OLED显示屏，强光下可清晰的看清所显示的内容，可显示多种设备状态信息（卫星定位信息、蓝牙状态、WIFI状态、5G网络状态、电量显示、时间、TF卡存储状态、平台网络连接状态等），可实现屏保功能； 15、平台软件：提供配套的CMSV电脑端软件，支持IOS、Android、鸿蒙OS手机端软件； 16、▲兼容性要求：可提供SDK或API接口支持二次开发对接，可支持GB/T28181协议，可无缝接入GB/T28181国标视频平台（可提供第三方检验的GB/T28181认证书）能够被第三方综合管理平台兼容或智能指挥系统调用。 17、同时支持CMSV6平台、MVMS视频平台指挥中心可实时调度视频，发起语音对讲，获取定位信息； 18、 工作温度：-30℃~+60℃； 19、 防护等级：IP65；
8 | 无人机遥控器 | 1 | 个 |  |  | M300尺寸：178×164×108mm 重量：不含外置电池约 885 g 含外置电池约 1054 g 容量：ROM32GB+RAM4GB 充电环境温度：5℃ 至 40℃
合计
报价人（供应商签章）： 法人签字： 报价时间：
Note on B4: 本列由采购人提供，供应商不得更改。
Note on C4: 本列由采购人提供，供应商不得更改。
Note on D4: 本列由采购人提供，供应商不得更改。
Note on G4: 本列由采购人提供，供应商不得更改。