## Sheet1
采购项目询价清单
采购单位：拜城县公安局
项目名称：采购装备（仪器设备）项目 | [7 empty] | 预算金额：257419元
序号 | 货物名称 | 数量 | 计量单位 | 单价 | 小计 | 参数、规格 | 品牌、型号 | 补充的参数、功能、用途
1 | 激光测距仪 | 1 | 台 |  |  | ▲1、测距范围：0-2000m（需提供具有CNAS或CMA资质认证的第三方检测机构出具的产品检定证书进行佐证）▲2、测距精度：±0.2m（需提供具有CNAS或CMA资质认证的第三方检测机构出具的产品检定证书进行佐证）▲3、带有蓝牙和RS232串口（需提供具有CNAS或CMA资质认证的第三方检测机构出具的产品检定证书进行佐证）4、测距显示：内置和外置LCD显示5、放大倍率：≥7x6、物镜直径：≥26mm7、视场：6°/1000m处范围104m8、工作温度：-10-50℃9、使用湿度：<=80%10、倾角精度：±1°11、出瞳直径：≥3.7mm12、出瞳距离：≥18.8mm13、激光类型：FDA Class1CFR2114、对焦方式：目镜调焦▲15、振动提醒：带有测量振动提醒功能（需提供具有CNAS或CMA资质认证的第三方检测机构出具的产品检定证书进行佐证）16、外形大小：≤126x79.5x44mm17、重量：≤246g18、测距模式：普通测距、水平距离、垂直距离、高度差19、电源：1200MA/H充电锂电池★国家版权局颁发的测距仪嵌入式软件软件著作权证书★ISO三体系认证证书★企业信用等级3A证书
2 | 手持风速测试仪 | 1 | 台 |  |  | 1.风速。 测量范围：0.6m/s-30m/s,分辨率：0.1m/s。精度：±（0.5m/s+0.05*指示风速）。 2.大气压。 测量范围：1-110kpa(10-1100mbar).分辨率：0.1kpa.精度：±0.1kpax读书。 3.温度。 测量范围：-10-60℃（14-140℉）。分辨率：0.1℃（0.1℉）。精度：±2℃。 4.湿度。测量范围：5-99%RH.分辨路：1%RH.精度：40-80%RH±;其他范围：±7%RH. 5.照度。测量范围：10-200000LUX/FC.分辨率：1LUX.精度：±4%LUX读数。 6.紫外线。测量范围：0.0-15.00mw/cm2.分辨率：0.01mw/cm2.精度：±1.0mw/cm2读数。 7.海拔高度测量。支持. 8.数据记录导出：TYPE-数据线链接电脑导出，保存为TXT格式。 9.自动关机设置：可定时自动关机（0-60min). 10.数据记录存储：20万笔数据（五秒记录一次，可连续记录十天）。 11.显示屏：2.4寸TFT彩屏显示。 12.工作温度（湿度）：-10-50℃（1-95%RH). 13.外形尺寸/机身重量：144mm*70mm*26mm(180g).
3 | （5G)全频段无线屏蔽仪 | 1 | 套 |  |  | 1. 干扰对象可选范围： 遥控器（包含玩具遥控器，汽车遥控器、其他民用遥控器）、寻呼机（包含BP机，114电台）、2G手机（GSM900、DCS1800）、CDMA800手机、PHS手机(小灵通)、3G手机（CDMA2000、WCDMA、TD-SCDMA）、4G手机（TD-LTE和FDD-LTE）、5G(2.7G、3.6G、4.8G)、模拟和数字无绳电话、无线局域网（WLAN）、蓝牙、WI-FI、无线传声器、通过无线传输的*拍*录设备、及业余无线电设备等。 2.具备完善的自我保护功能，电源、天线在环境极端恶劣的情况下不受损坏。 3.干扰频率范围20-6000MHZ所有无线电遥控设备使用频率。 4.操作方式：一键开、关机,通过OLED屏幕或者遥控器操作显示机器工作状态； △5.信号屏蔽功能：（下列信道在检验检测报告中体现） 第1信道：遥控器（26～80）±3MHz 第2信道：对讲机（134～184）±3MHz；(325～491）±3MHz 第3信道：遥控器（315/433）±3MHz； 第4信道：2G（867～887）±3MHz； 第5信道：2G、4G（928～965）±3MHz； 第6信道：2G、4G（1800～1925）±3MHz； 第7信道：2G、4G（1803～1927）±3MHz； 第8信道：3G（2010～2170）±3MHz； 第9信道：4G、2.4G Wifi（2296～2500）±3MHz； 第10信道：5G（2511～2679）±3MHz； 第11信道：5G（2508～2683）±3MHz； 第12信道：5G（3404～3622）±3MHz； 第13信道：5G（3402～3621）±3MHz； 第14信道：5G（4803～4920）±3MHz； 第15信道：5G（4801～4916）±3MHz； 第16信道：5.8G WIFI（5130～5915）±3MHz； △6.信道最大发射功率：（下列信道在检验检测报告中体现） 第1信道：22W±1W 第2信道：22W±1W 第3信道：16W±1W 第4信道：21W±1W 第5信道：21W±1W 第6信道：21W±1W 第7信道：21W±1W 第8信道：21W±1W 第9信道：23W±1W 第10信道：20W±1W 第11信道：20W±1W 第12信道：20W±1W 第13信道：20W±1W 第14信道：32W±1W 第15信道：32W±1W 第16信道：16W±1W 7.主机重量（包括天线）≤45kg； 8.主机尺寸≤65cm*50cm*30cm； △9.工作模式：设备应可通过按键在低频、手机、全频工作模式间切换（在检验检测报告中体现） △10.线控操作功能：设备应可通过有线控制器工作模式间切换，应能查看各模块温度、电压等工作参数（在检验检测报告中体现） 11.电量指示功能：应内置备用电池，应具有电量指示灯。 12.电压：AC220V 13.泄漏电流≤0.2mA 14.高温测试：（+55±2）℃，持续时间2h应能正常工作。 15.保护功能：射频输出空载和短路保护；内部电源系统具有欠压、过压、过载、短路等各项保护、声音报警功能； 16.干扰距离：0-100m（距离和基站距离有关，和是否有手机放大器有关） △非制造商投标时需提供制造厂商针对本项目的授权书原件和售后服务承诺书原件。 △17、提供中国合格评定国家认可委员会认可的公安部安全防范报警系统产品质量监督检验测试中心出具的检验检测报告复印件并加盖厂家公章
合计
报价人（供应商签章）： 法人签字： 报价时间：
Note on B4: 本列由采购人提供，供应商不得更改。
Note on C4: 本列由采购人提供，供应商不得更改。
Note on D4: 本列由采购人提供，供应商不得更改。
Note on G4: 本列由采购人提供，供应商不得更改。