## Sheet1
采购项目询价清单
采购单位：拜城县公安局 预算金额：308700元
序号 | 货物名称 | 数量 | 计量单位 | 单价 | 小计 | 参数、规格 | 品牌、型号 | 补充的参数、功能、用途
1 | HWJXS-II排*机械手臂 | 套 | 1 |  |  | HWJXS-II型
2 | HWNMT-36 无磁工具组 | 套 | 1 |  |  | HWNMT-36型
3 | HW-TZ无磁探针 | 套 | 1 |  |  | HW-TZ型
4 | HW-PUVD03车底视频检查仪 | 套 | 1 |  |  | HW-PUVD03型
5 | HWPC-5破拆工具组 | 套 | 1 |  |  | HWPC-5型
6 | UMD-III金属探测器（探雷器) | 套 | 1 |  |  | UMD-III型
7 | 二合一*灯 | 个 | 10 |  |  | SL-92GLx/2LLx，主要技术指标： 材质: 铝合金 6061-T6 激光波长: 红635nM/绿532nM 激光功率: <5mW 工作温度: -20℃~+50℃ LED灯 最大输出: 5 W / 650Lum LED灯 工作温度: -40度~ +85度 工作时间/激光 + 灯: 2-3 小时 净重: 110克 外形尺寸: 80 mm(L)含尾档 x 35mm x 47mm (H)±2mm 电池类型: CR123A 锂电池 (2节) 导轨类型: MIL-STD-1913 皮卡汀尼导轨 防水等级：IPX4 保修期： 1年
8 | 手*红点瞄准镜 | 个 | 10 |  |  | KR01，一、光学性能 倍率：1X。视窗大小：22.8mm×16mm（有效最大尺寸）。瞄标形式：红点/红圈/点圈。红点大小：≤3MOA。视差大小：≤2MOA。 二、电气性能。 电池：CR1632。电池更换方式：不拆机更换电池。连续工作时间：≥10000小时（中等亮度）。亮度设置：9档白天/2档夜视（可定制亮度级别）。电量查询：主动查询。低电量报警：瞄标闪烁。 三、机械参数 材料：航空铝7075。加工方式：CNC切削。表面处理：黑色氧化。咔嚓调整范围：±30MOA（高低、方位）。咔嚓调整精度：1MOA。安装方式：手枪接口（不同枪型需定制）、皮卡汀尼接口可选。外形尺寸：≤50mm×35mm×30mm（不含接口）。重量：50g（不含接口）。 四、环境参数 工作温度：-40℃~+65℃。贮存温度：-45℃~+70℃。防水等级：IP67。
9 | 95-1自动步*导轨 | 个 | 10 |  |  | 规格参数: 材质:航空铝材6061-T6 表面处理：硬质氧化 外观尺寸：长340mm高70mm宽35mm 导轨重量：180/260g
10 | 95-1自动步*红点 | 个 | 10 |  |  | KR02，技术参数： 倍率 1X 视窗大小 32mm×23mm（有效尺寸） 瞄标形式 红点/红圈/点圈 红点大小 ≤3MOA 视差大小 ≤2MOA 电池 CR2032 连续工作时间 ≥10000小时（中等亮度） 亮度设置 9档白天/2档夜视 电量查询 主动查询 低电量报警 瞄标闪烁 材料 航空铝7075 加工方式 CNC切削 表面处理 黑色氧化 咔嚓调整范围 ±40MOA（高低、方位） 咔嚓调整精度 0.5MOA 安装方式 皮卡汀尼 外形尺寸 ≤80mm×40mm×50mm 瞄准基线 28mm 重量 190g 工作温度 -40℃~+65℃ 贮存温度 -45℃~+70℃ 防水等级 IP67
11 | 双目微光夜视仪 | 套 | 2 |  |  | 1、产品外壳表面应光滑、平整、无裂纹和无划痕，涂覆件表面不应有气泡、裂纹、剥落等缺陷。 △2、电源：≥3V。（在检验报告中体现） △3、分辨率≤56线（在检验报告中体现） △4、主机质量≤0.5kg（在检验报告中体现） △5、光电阴极直径≥18mm（在检验报告中体现） △6、屈光度：±5度（在检验报告中体现） △7、连续工作时间≥60小时（打开红外30小时）（在检验报告中体现） △提供公安部权威机构检测报告复印件加盖厂家公章
12 | 高**测距仪 | 个 | 1 |  |  | 高**测距仪
合计
报价人（供应商签章）： 法人签字： 报价时间：
Note on B3: 本列由采购人提供，供应商不得更改。
Note on C3: 本列由采购人提供，供应商不得更改。
Note on D3: 本列由采购人提供，供应商不得更改。
Note on F4: 本列由采购人提供，供应商不得更改。
Note on G3: 本列由采购人提供，供应商不得更改。