## Sheet1
采购档案柜及密集架项目清单
采购单位：拜城县公安局
项目名称：拜城县档案柜及密集架项目 | [6 empty] | 预算金额：363350元
项目经办人：阿依努尔·肉孜 | [6 empty] | 联系电话：13565161607
序号 | 货物名称 | 数量 | 计量单位 | 单价 | 合计 | 参数、规格 | 品牌、型号（必须响应） | 补充的参数、功能、用途 | 备注
1 | 档案密集架 | 208 | 组 |  |  | 技术要求： 1、底盘：采用4.0mm优质冷轧钢板，分段焊接后整体组装式。符合GB/T13667.-2013、GB/T3325-2017、GB/T5213-2019求；对其外观、表面涂层理化性能（包含硬度、冲击力、附着力、耐腐蚀）、安全性能要求（包含重金属铅、镉、铬、汞）、化学成分（包含C、Mn、S、P、A1t）、拉伸实验（包含屈服强度、抗拉强度、断后伸长率）等进行检测。 2、▲立柱：采用2.0mm（正负偏差0.02mm）优质冷轧钢板，立柱中间增加1.5mm厚密封板，流水线一次性成型六道加强劲六折弯边工艺。正面50mm（正负偏差0.02mm）压双圆筋，圆筋间距为26mm（正负偏差0.02mm）,圆筋直径为4mm。侧面30mm（正负偏差0.02mm）压双圆筋，圆筋间距为15mm,圆筋直径2mm,两面均布冲有可上下调节挂孔，孔距30mm,经一次成形矩形柱体、每拼起立柱采用上、中、下三根连接横梁焊成整体，结构坚固合理，美观大方不变形。立柱兼具支撑和固定功能且无需焊接，拆装简洁高效。符合GB/T13667.-2013、GB/T3325-2017、GB/T5213-2019求；对其外观、表面涂层理化性能（包含硬度、冲击力、附着力、耐腐蚀）、安全性能要求（包含重金属铅、镉、铬、汞）、化学成分（包含C、Mn、S、P、A1t）、拉伸实验（包含屈服强度、抗拉强度、断后伸长率）等进行检测 3、▲搁板：采用2.0mm厚优质冷轧钢板，一次成型，九面八折弯一次成形，厚度≥25mm，正面压2组圆筋，每组2条，主筋规格6.0*2.0mm,侧面压1组圆筋，每组1条，规格为6.0*2.0mm,压筋工艺确保隔板不变形，外形美观，结构新颖，刚性足，承重力强，每层承重80KG，负载24小时后挠曲度≤2mm,卸载后自动恢复。支撑板两侧与挂钩板之间增设有限位块，限位块上端面与支撑板上端面平齐，限位块上端面高于支撑板，且下端面沿向外的方向逐渐变薄，限位块外端与挂钩板上端固定连接，层板通过挂钩固定于挂板之上。无需进行焊接，操作简单，拆卸方便，每层双面承载可达100kg，隔板可根据物品体积调节层高。符合GB/T13667.-2013、GB/T3325-2017、GB/T5213-2019求；对其外观、表面涂层理化性能（包含硬度、冲击力、附着力、耐腐蚀）、安全性能要求（包含重金属铅、镉、铬、汞）、化学成分（包含C、Mn、S、P、A1t）、拉伸实验（包含屈服强度、抗拉强度、断后伸长率）等进行检测。 4、侧面板，前侧面板拼接组合式,两侧采用对称外倾斜外边框，采用1.8mm优质冷轧钢板冲压成型高，增加整体牢固度及耐冲击，后侧面板采用m优质冷轧钢板冲压成型。符合GB/T13667.-2013、GB/T3325-2017、GB/T5213-2019求；对其外观、表面涂层理化性能（包含硬度、冲击力、附着力、耐腐蚀）、安全性能要求（包含重金属铅、镉、铬、汞）、化学成分（包含C、Mn、S、P、A1t）、拉伸实验（包含屈服强度、抗拉强度、断后伸长率）等进行检测。 5、中封板，单组密集架两面不得互通使空间合理适应实际需求。符合GB/T13667.-2013、GB/T3325-2017、GB/T5213-2019求；对其外观、表面涂层理化性能（包含硬度、冲击力、附着力、耐腐蚀）、安全性能要求（包含重金属铅、镉、铬、汞）、化学成分（包含C、Mn、S、P、A1t）、拉伸实验（包含屈服强度、抗拉强度、断后伸长率）等进行检测。 6、镀锌轨道：采用30×30优质镀锌钢板，一次辊压成型。符合GB/T13667.-2013、GB/T3325-2017、GB/T700-2006求；对其外观、理化性能、化学成分（包含C、Si、Mn、S、P、A1t）、拉伸实验（包含屈服强度、抗拉强度、断后伸长率）等进行检测。 7、挂板：选用2.0mm（正负偏差0.02mm）厚优质冷轧钢板，冲压一次成形，挂板两端挂钩采用模具冲裁打弯而成，拉伸孔上下压两条67mm（正负偏差0.02mm）长圆筋，圆筋间距55mm（正负偏差0.02mm），圆筋直径6mm（正负偏差0.02mm），承重强度更大，中间采用腰形拉伸翻边模成形两个台阶加强孔尺寸为120*30mm（正负偏差0.02mm），下端直角折弯，并冲有四个凸槽，使搁板嵌置于弯边凸肩上，组装后平整、牢固、无噪声、层间距按需要沿立柱调节孔可自由调整。挂板无需焊接通过结构设计固定，方便拆卸，操作简洁，拆卸方便。符合GB/T13667.-2013、GB/T3325-2017、GB/T5213-2019求；对其外观、表面涂层理化性能（包含硬度、冲击力、附着力、耐腐蚀）、安全性能要求（包含重金属铅、镉、铬、汞）、化学成分（包含C、Mn、S、P、A1t）、拉伸实验（包含屈服强度、抗拉强度、断后伸长率）等进行检测。 8、门板采用每侧双折弯而成，每列双面带门，密码指纹锁，选用2.0mm（正负偏差0.02mm）厚优质冷轧钢板，门板厚度25mm，点焊两条加强筋，右门上装有冲压型钢制套色扣手，通体设计，简洁美观。组装后缝隙均匀，锁定紧密，开启灵活. 符合GB/T13667.-2013、GB/T3325-2017、GB/T5213-2019求；对其外观、表面涂层理化性能（包含硬度、冲击力、附着力、耐腐蚀）、安全性能要求（包含重金属铅、镉、铬、汞）、化学成分（包含C、Mn、S、P、A1t）、拉伸实验（包含屈服强度、抗拉强度、断后伸长率）等进行检测。 9、顶板、防尘板采用2.0mm优质冷轧钢板, 经双面二次折弯，四角对焊，使其成框架结构。起到防尘、防水的作用。 符合GB/T13667.-2013、GB/T3325-2017、GB/T5213-2019求；对其外观、表面涂层理化性能（包含硬度、冲击力、附着力、耐腐蚀）、安全性能要求（包含重金属铅、镉、铬、汞）、化学成分（包含C、Mn、S、P、A1t）、拉伸实验（包含屈服强度、抗拉强度、断后伸长率）等进行检测。 10、传动机构及制动装置 (1)传动系统: 摇手柄：手柄可以自动缓慢折叠， 使用方便、美观大方、轻便灵活，高端耐用，可避免通道障碍，摇动任何一列均不会带动其他手柄转动，自动挂档。可单列或多列一起移动。链轮为机械精加工而成,经锻压加工成型,回火去除应力,加工、滚点、插键槽、去毛齿、齿部经高频淬火 HRC60-62。链条采用摩托车链条采用Φ8.5，节距 12.7，G12420 带短滚珠链。滚珠轴承采用省力型。链条破断力≥1800kg。滚轮采用灰铸铁滚轮，刚性强度、承载力更足,传动轴采用内径Φ20 实心 45#钢；连接钢管采用内径Φ20 无缝钢管；底盘轴承安装采用 P204E 级带座球面轴承，精密度高，方向灵活，材料质量好，耐压与耐磨性能好，具有可靠的中心直线度，使架体滑动平衡、轻灵定位可靠，传动轻便灵活，摇手轻，运行平稳，性能达到和超过国家标准，即可单列移动也可多列同时移动 (2)制动装置: 每列均装有刹车制动装置，使之做到每一列均可锁定，查阅资料和存放文件时能保人身安全，存取更安全。每一组合团体均装有总锁装置，使之做到每个组合团体都可锁定。 11、密封装置 密封装置：两列间的密封条采用高强度抗老化橡塑斜坡式密封条，左右交叉闭合，嵌入式固定，不得使用柳钉、胶水固定。顶部有防尘板，每列架体上方安装双面防尘板，要求防尘、防光、防有害气体，底部有防鼠板，合拢后无缝隙， 因而具有良好的防尘、防鼠、防火、防潮等功能。 12、前期处理 前期处理，采用乳化剂和碱性助洗脱脂剂脂、陶化液除锈、锌系薄膜磷化、钝化。前期处理原料采用环氧树脂粉体涂料。其工艺过程如下：55℃-65℃热水脱脂——冷水清洗——除锈——冷水清洗——中和——表调——35℃-45℃磷化——冷水清洗——55℃-65℃热钝化——200℃烘干。1）除油、去锈处理工艺： 13、表面处理： 所有工部件的表面处理是热固性粉末喷涂，然后 200℃高温固化为成品，时间控制在 10-15 分钟范围内。热固性粉末由经过 ISO14001 国际环保认证企业提供，颜色根据用户要求选定。 涂膜技术标准： 光泽测定：60%镜面反射率，测定 400±5% 涂膜硬度：中华牌铅笔≥2H 试验合格 耐冲击力：冲击试验 1/2”*500g＞30cm 正面冲击，涂膜无裂纹、皱纹及剥落现象 涂膜厚度：60-70um； 涂膜附着力：划格法试验，100%不剥落，达到 2 级标准 耐腐蚀试验：盐雾试验 48 小时，涂膜无脱落现象制造要求 1、凡需焊接的部位应焊接牢固，焊点均匀，焊痕高度以不大于 1mm，焊点间距应控制在 100mm 以内，焊痕表面波纹平整，不得出现焊焦、焊穿等现象。 2、冲压件必须平整无毛刺，不允许有裂痕，冲压尺寸的误差应控制在±2.0mm 之内。 3、折弯必须到位，以确保工件折弯所需角度，其邻边垂直度、平行度控制在≤1.5mm 内。 4、涂层表面应平整光滑，色泽均匀一致，不允许有流挂、起粒、皱皮、露底、剥落、伤痕等外观缺陷。 5、各零件、组合件表面应光滑平整，不得有尖角凸起；各零件、组合件之间能保持互换性。所有标准件及紧固件均需氧化或镀锌处理。 14、载重性能要求 1、搁板载重：搁板负载载重 80kg，最大挠度 3mm，24h 卸载后，不得出现裂痕及钢性变形，残余变形量不大于 0.3mm。 2、全负载载重：每标准节在全负载（搁板均匀载重 80kg）的情况下，架体、立柱不应有明显变形，架体不应产生倾倒现象。 3、载重运行：在全负载的情况下，各列密集架在手动操纵下，都应运行自如,不得有阻滞现象。每标准节手动摇力应不大于 11.8N（每列密集架的手柄摇力为：11.8N×标准节数）。 4、载重稳定性：在受全部载荷二十分之一外力（沿 X、Y 轴两个方向的水平外力）的作用反复 100 次后，取消外力，架体所产生的倾斜不得大于总高的百分之一。支架、立柱不得有明显变形。 15、安装要求 1、各部安装应牢固可靠，不允许有松动现象，各结构件和架体无明显变形， 架体无倾斜现象。每标准节组合后外型尺寸（长、宽、高）的极限偏差为正负2mm。 2、标准架组装后，侧面板与中腰带的对缝处的间隙不大于 2mm。 3、门缝间隙在工装保障的前提下，均匀一致在 1-2mm 之间。 4、地下导轨安装后，单根导轨的直线度不大于 1.0mm/m。5m 中不大于 2.0mm。两根导轨水平高度偏差不大于 1.0mm/m。两根导轨宽度之间的平行度偏差不大于2.0mm/m，全长不大于 2.0mm，导轨对接处高低差不大于 0.3mm，架体移动时与轨道保持 90 度。 5、架体平行度：正负在 1—2mm/列之间，架体垂直度：正负在 1—2mm/列之间，架体纵向同步度：正负在 1—2mm/列之间. 16、货物所有标准件及紧固件均需氧化或镀锌处理。 | 此列由供应商填写，针对货物类，应全部响应，写清楚，作为验收依据 | 此列供应商可以自行完善，不做要求
2 | 档案柜 | 15 | 组 |  |  | 基材：1、饰面采用一级冷轧钢板为原料，厚度为≥1.0mm，表面处理为静电喷塑，事先经过酸洗，磷化处理等多道除锈工艺。喷涂表面光华平整、油漆无颗粒、气泡、渣点，颜色均匀，5节为一组.
报价人（供应商签章）：供应商填 法人签字：供应商填 报价时间：供应商填