## Sheet1
采购项目询价清单
采购单位：拜城县公安局
项目名称：采购交通管理设备项目 | [7 empty] | 预算金额：150000元
项目经办人：李锋 | [7 empty] | 联系电话：18997677210
序号 | 货物名称 | 数量 | 计量单位 | 单价 | 小计 | 参数、规格 | 品牌、型号 | 补充的参数、功能、用途
1 | obd | 1 | 台 |  |  | 支持对所有写入乘用车、商用车（含重卡、轻卡）和新能源车辆的检测。一键快速读取车辆全车所有系统VIN码、车型年款、车辆参数配置等，结合人工智能分析及其高科技手段与车辆原始数据
2 | 执法采集站 | 2 | 台 |  |  | 1.显示屏：触摸式显示屏，屏幕分辨率应≥1280×1024，可在触摸屏上进行功能操作； 2.▲接入能力：同时接入≥25台执法记录仪； 3.数据采集：设备应能自动采集已注册的执法记录仪的视音频、音频、照片等数据，在接入能力满负荷条件下的平均单路数据采集速率应≥9MB/s； 4.▲工作噪声：≤40dB（A）； 5.计时误差：设备的时间与标准时的计时误差应≤3s/d； 6.▲充电电流：设备在接入能力满负荷条件下，采集接口充电电流≥800mA； 7.数据自动删除：设备应能自动删除超出存储期限的数据，已标记的重点文件不应被自动删除； 8.日志：设备应能自动对设备的运行状态及所有操作进行日志记录； 9.▲操作系统登录安全性：进入设备操作系统界面时应具有身份鉴别机制 ； 10.▲登录失败锁定功能：设备的数据采集管理软件应具有登录失败锁定功能，在登录失败超过设定次数后能够锁定账户，登录失败次数和锁定时间长度可设置； 11.登录密码设置：设备的数据采集管理软件登录支持密码设置，具有复杂度要求，密码长度至少8位，并且密码不能为连续数字或同一个数字； 12.参数配置：可通过管理软件进行使用者信息、单位信息、数据存储时限和时间等参数的配置； 13.▲备份功能：执法数据采集设备采集的视音频、音 频、图片等数据可自动备份至设定的服务器； 14.数据下载：可通过管理软件应能对设备上传的视音频、音频、照片和日志等数据进行下载并保存； 15.▲键盘托架：记录仪仓门打开折叠后，可当键盘托架使用； 16.▲截图功能：通过管理软件在播放视频文件过程中应 能截取与视频分辨率相同的图片，但不影响视频的正常播放； 17.▲用户管理：可通过管理软件设置不少于2级用户的管理权限，可为不同用户级别设置不同的访问权限，同一级别可绑定多个用户，可通过用户名和密码访问设备； 18.▲数据完整性：设备出现断电、重启、死机等情况，执法记录仪和设备中存储数据及配置信息应不丢失，且在下次正常启动及连接后应能自动继续进行数据采集； 19.软件升级：执法数据采集设备运行软件应能实现本 地升级或通过管理服务器远程升级； 20.泄露电流：≤0.1mA； 21.CPU异常告警：设备的CPU达到阈值，具有告警提示； 22.▲硬盘故障告警：当设备的磁盘阵列中部分磁盘损坏时，具有告警提示，且不影响数据采集； 23.存储空间异常告警：当设备的磁盘存储空间达到阈值，具有告警提示； 24.▲人脸/指纹识别解锁：执法数据采集设备内置摄像头，可录入 用户人脸信息，并可通过人脸识别方式开启仓门；
3 | 执法仪 | 20 | 台 |  |  | 1.镜头角度 水平镜头广角≥110° 2.显示屏 设备彩色显示屏2.0英寸 存储功能 16G、32G、64G、128G可选 3.一键摄录 关机状态下长按摄录键开机摄像 2304x1296、1920x1080、1440x1080、1280x720、848x480、 4.录像分辨率 720x480录像帧率≥30帧/秒，1280x720、848x480录像帧率最高可达60帧/秒 5.拍照分辨率 3200万像素 6.预录/延录 可预录触发前≥10s的视音频信息;延录触发后≥600s的视音频信息
合计
报价人（供应商签章）： 法人签字： 报价时间：
Note on B5: 本列由采购人提供，供应商不得更改。
Note on C5: 本列由采购人提供，供应商不得更改。
Note on D5: 本列由采购人提供，供应商不得更改。
Note on G5: 本列由采购人提供，供应商不得更改。