## Sheet1
2025年视频会议系统项目清单（6楼）
序号 | 名称 | *响应品牌 | *响应型号 | 其他需补充的参数 | *技术参数 | 数量 | 单位 | 单价 | 金额 | *备注
1 | 室内P1.25COB高清LED显示屏 |  |  |  | 屏幕宽：4.8米，高:2.7米，分辨率:分辨率:3840点×2160； 1、像素间距≤1.25mm；像素密度≥640000点／㎡；（需提供权威机构出具的具备CMA、ilac-MRA及CNAS认证标志的检测报告） 2、箱体尺寸：600mm*337.5mm*40mm，单箱体重量不超过4.4Kg，压铸铝箱体金属自然散热结构，无风扇无散热孔，防尘和静音设计。 3、箱体兼容性：箱体采用300*168.75模组 4、采用RGB集成三合一COB封装技术的LED显示屏，采用全倒装芯片（RGB 全倒装），芯片单片尺寸 100μm，无打线工艺，芯片直接焊接在PCB 上。 5、为了有效避免热效应现像 、降低电源及接收卡等备件成本、降低维护难度，要求接收卡、HUB板、电源分别独立设计 。（提供实物照片） 6、模组、接收卡与主板采用接口硬连接设计，无排线，模组浮动式接插件，模组和驱动板之间采用浮动式接插件，具有嵌合纠偏功能，使连接更稳定，支持带电直接插拔，更换维修便捷。 7、采用共阴技术分压供电，红光驱动电压：2.8V，绿（蓝）光驱动电压：3.8V。 8、表面哑黑处理，纯黑色密封材料，具备防反光功能，反光率≤1%。 9、支持模组、接收卡的带电维护、热插拔；模组等低压器件多次带电热插拔测试后均能正常工作。 10、1000K-18000K 可调，可支持100%、75%、50%、25%四挡电平白场调节色温温差≤100K。 11、亮度要求≥600cd/㎡，亮度鉴别等级C级:BJ≥20，亮度均匀性≥99%，对比度≥20000:1，色度均匀性（校正后）≤±0.001Cx,Cy之内；水平可视角≥175°，垂直可视角≥175°。 12、峰值功耗≤300W/㎡，平均功耗≤120W/㎡；产品具备智能（黑屏）节电功能，开启智能节电比没有开启节电65%以上。 13、产品刷新率3840Hz，可通过配套软件调节刷新率的设置选项，支持3840Hz-7680Hz可调，换帧频率50/60/120/240Hz自适应。 14、支持多种安装方式直屏、弧形安装；内弧0°到18°可实现。 15、发光点中心距偏差：≤0.1%、平整度：≤0.05mm、箱体间缝隙：≤0.05mm、箱体间/模组间相对错位值：≤0.1%。 16、支持屏体UI菜单显示，可通过遥控器调节屏体参数、屏幕亮度调节、信号切换、场景切换、色温调节、开关机控制等，支持在屏幕上显示主要变化信息。 17、▲支持无线遥控器，可支持快速信号切换选择，可快速调整亮度模式，可快速调节色温、开机、关机，智能除湿、一键休眠、一键出厂还原等演示常用设置。 18、背面IP65，正面IP54，具备防潮湿、防尘、霉菌、碰撞、防撞击、防蓝光、防静电；支持湿抹布进行表面擦拭清洁。 19、支持模块校正和数据存储及回读校正数据、关键元器件型号、LED 灯批次、生产日期、序列号、运行时间等信息；支持模块校正和数据存储回读。 20、具有信号加密传输功能，支持屏体控制器与屏体间信号加密传输功能；未经加密调试的计算机无法直接驱动大屏显示，不易被破解操控。 21、具备亮暗线消除功能，可通过软硬件暗线修复、隐亮消除;支持以模组为单位进行三维调节;支持鬼影消除、拖尾现象、低灰偏色补偿、去除坏点、毛毛虫消除、余晖消除、亮度缓慢变亮功能。 22、故障自诊断及排查功能，实现LED单点检测，工作累计时间，温度检测，电源检测,湿度监控;可实现远程监督控制，对可能发生的潜在故障记录日志，并向操作员发出警报信号。 23、模组含智能存储电路，Flash存储芯片可存储模组生产信息参数、运行参数、亮色度校数据、记录工作时长，参数监控、模组身份定位等等，存储容量>16kb。 24、PCB 板、线材、电源、连接件，点燃后把火焰移开样品能快速自熄并在 10s 之内无燃烧的熔体滴落，符合 UL94 V-0 级。 25、产品在温度 35℃、盐雾为浓度5%的 NaC1 溶液、PH 值 7.0、连续喷雾2小时后静置 22小时为 1个循环周期/总共3个循环周期的条件下试验后，产品外观无生锈现象，可以无故障运行，满足盐雾10级标准。 26、产品具备对危害蓝光的防护能力，满足 GB/T20145-2006《灯和灯系统的光生物安全性》标注，辐亮度无危险标准即:辐亮度≤0.5W/(㎡*sr)。 27、测试值在 0≤VIC0<1 间,属于 I级舒适度，LED显示屏防蓝光抗疲劳，蓝光辐射功率≤0.0132W/㎡·sr·nm;人眼观看基本无疲劳感。 28、支持鬼影消除、第一扫偏暗消除、低灰偏色补偿、低灰均匀性低灰横条纹消除、慢速开启、十字架消除、去除坏点、毛毛虫消除、余辉消除、亮度缓慢变亮功能。 29、平均无故障运行时间(MTBF)：≥200000小时；平均修复时间(MTBF)：单元部件均可在1分钟内完成替换维修；使用寿命：≥200000 小时。 30、LED显示屏通过烟雾 10 级试验，整机样机无缺陷面积，外观评级为A级，整机样机外观无变化。 31、LED 显示屏通过 168H 的UVA340 灯、辐照度 0.76W/㎡的抗 U 紫外线老化环境运行测试。 32、为确保防止霉菌滋生，显示屏满足 GB/T2423.16 标准防霉0级要求。 33、LED显示屏满足表面燃烧测试1级;烟气毒性测试的毒性指数R值≤1。 34、依据 SJ/T 11141-2017 LED显示屏图像质量主观评价方法检测，主观评价为优。 35、1-29项参数需提供提供第三方机构出具带有CNAS标识的检测报告。 | 12.96 | ㎡ |  |  | 设备质保5年
2 | 控制系统 |  |  |  | 1.1路HDMI和2路DVI视频输入，最大带载260万像素，最宽可达4096点，或最高可达2560点 2.4路千兆网口输出，最大输入分辨率1920×1200@60Hz，支持分辨率任意设置 3.单机或双机冗余备份 4.对视频信号任意切换，裁剪，拼接，缩放 5.画面偏移 6.独立音频输入 7.HDCP高带宽数字内容保护技术 8.亮度和色温调节 9.低亮高灰，能有效保持低亮下灰阶的完整显示 USB接口控制或级联，最多支持64台级联 支持静态至1/64的任意扫描方式 支持常规芯片和主流PWM芯片 支持多卡级联、任意排序 | 6 | 台 |  |  | 设备质保5年
3 | 钢结构 |  |  |  | 合金铝材质，不锈钢5cm包边， 1、图纸方案 2、蓝普视讯支架安装 3、屏幕及发送卡安装 4、配电柜安装（不含380V强电接线） 5、蓝普视讯出货线缆布线（不含桥架、线管、穿墙打孔） 6、系统调试 7、使用培训 8、施工区域产生的垃圾清理（不含远距离车辆运输） | 15.84 | ㎡ |  |  | 设备质保5年
4 | 供电系统 |  |  |  | 1.类型：10KWPLC配电柜；支持远程上电 2.控制：支持远程开关机 3.输入电压：380V；输出电压：220V； | 1 | 台 |  |  | 设备质保5年
5 | 高清会议摄像机 |  |  |  | 科达MOON70-1080P高清摄像机将带您轻松步入高清视界，可灵活满足多种应用场景需求。采用超高有效像素图像传感器，最高支持1080p60高清图像输出，支持广电级高清数字接口SDI、DVI及HDBaseT输出，图像锐利清晰，色彩鲜艳逼真。具有30倍光学变焦，支持高速变速云台等强大的PTZ特性，适合大型会场部署。支持广电级3G-SDI输出，可进行长距离、高质量的高清图像传输，还原最清晰的原始图像。 支持HDBaseT输出，视频、控制、供电多线合一，可进行长距离无压缩高清图像传输。 支持高清DVI输出，兼容HDMI、YPbPr输出，保证高清晰的图像质量，让安装更灵活、更方便。 | 1 | 台 |  |  | 设备质保5年
6 | 高清会议摄像机 |  |  |  | 1、 ★摄像机需与视频终端同一品牌。 2、 采用一体化设计，包括1个用于追踪的PTZ摄像机、1个全景摄像机 3、 支持壁装、三脚架安装或吊顶安装等多种安装方式，可按用户需求进行安装。 4、 ★图像传感器采用不小于1/2.8"4K2K 图像传感器，支持4K2K（3840×2160）30Hz、4K2K（3840×2160）25Hz、1080p60、1080p50、1080p30、1080p25、720p60、720p50等高清信号输出。（投标人需提供权威机构检测报告证明） 5、 支持不小于12倍光学变倍，支持不小于16倍数字变焦。 6、 ★支持广角镜头，水平视角不小于80°。（投标人需提供权威机构检测报告证明） 7、 ★图像传感器采用不小于1/2.8"4K2K 图像传感器。（投标人需提供权威机构检测报告证明） 8、 支持广角镜头，水平视角不小于107°。（投标人需提供权威机构检测报告证明） 9、 ★视频输出接口具备HDBaseT、HDMI接口。（投标人需提供权威机构检测报告证明） 10、 ★支持一根网线实现供电、图像显示、摄像机控制多线合一，支持通过一根网线实现4K（3840*2160）信号传输100米。（投标人需提供权威机构检测报告证明） 11、 支持RS422控制接口，支持标准VISCA和PELCO协议，支持摄像机通过控制口RS422实现菊花链控制。 12、 支持人脸检测、人脸识别、人脸签到、人数统计，电子名牌等智能特性。（投标人需提供权威机构检测报告证明） 13、 支持智能电子名牌，可以通过人脸识别算法，添加与会人员姓名、职位等信息。自动显示，提高沟通效率、优化会议体验。 14、 支持智能取景，通过人脸检测获取会场与会人数和分布情况，智能控制摄像机将全部与会人员收入画面。（投标人需提供权威机构检测报告证明） 15、 支持智能跟踪功能，支持在会议画面中只有个一个人时摄像机自动跟踪该人。（投标人需提供权威机构检测报告证明） 16、 ★支持智能唤醒功能，会场无人时，摄像机支持自动待机，有人时摄像机支持自动唤醒。（投标人需提供权威机构检测报告证明） 17、 支持中英文OSD菜单，可在OSD中对摄像机进行设置。 18、 水平转动范围：≥ ±170°，垂直转动范围：≥ -30°～30° 19、 支持自带显示屏，可方便显示视频输出分辨率。（投标人需提供权威机构检测报告证明） 20、 支持保存不少于255个预置位。 21、 ★支持ZigBee控制协议，支持360°控制。（投标人需提供权威机构检测报告证明） 22、 ★支持终端遥控器通过摄像机反向控制会议终端。（投标人需提供权威机构检测报告证明） | 1 | 台 |  |  | 设备质保5年
7 | 橡套电缆 |  |  |  | 电线电缆 通用橡套软国标重型橡套线 3芯多股橡套线 YC3*16平方 | 100 | 米
8 | 橡套电缆 |  |  |  | 电线电缆 通用橡套软国标重型橡套线 3芯多股橡套线 YC3*6平方 | 120 | 米
9 | PDU插线板 |  |  |  | 控制方式 总开关 额定输入电压 250V 输入2500W 输入频率 50Hz 最大输入电流 10A 输出插座规格 30A 万用孔 输出插座数量 8孔 输出电流 10A | 4 | 个
10 | 电源线 |  |  |  | 电源线RVVP电线电缆国标纯铜环保 RVV2*2.5 | 3 | 卷
11 | 网线 |  |  |  | 1、护套材料： PVC（聚氯乙烯）2、★导体线规≥0.55mm，23AWG。3、导体材质：99.95%无氧铜 4、特性阻抗:100 ±15 Ohm；5、传播延迟值：<536 ns/100m；6、延迟偏差：≤45 ns；7、绝缘阻抗≥5000MΩ*km；8、最小弯曲半径：32mm（操作），64mm（安装）9、最大拉力：100N；10、包装方式：305m/箱；11、工作温度：-20-60℃；12、执行标准：TIA/EIA568C、ISO/IEC11801，EN50173，YD/T926；13、防火等级为IEC60332-1（GB/T18380）单根阻燃标准，可特制CM，14、获得著名的泰尔、UL、ETL认证报告；CMR，CMP产品 | 2 | 箱
12 | 高清线 |  |  |  | 4根光纤+7根铜线原装进口芯片模组工程级:支持索尼蓝光4K苹果，华为，三星等4K@60HZ（40米） | 20 | 根 |  |  | 设备质保3年
13 | 智慧音频控制license |  |  |  | 智能音频控制功能激活license，一台受控设备为一个受控点 | 1 | 点 |  |  | 设备质保5年
14 | 数字音频媒体矩阵 |  |  |  | 128 x 128 AVB 通道（仅 AVB 机型）， 12 路 AEC 话筒/线路电平输入，8 路话筒/线路电平输出， 千兆以太网端口， 多达 8 路可配置 USB 音频通道， RS-232 串行端口， 4 针 GPIO ， 配备电容式触控导航的 OLED 显示， 1U 标准机箱， 通过以太网进行系统配置和控制， 内置通用电源， RJ-11 接口的标准电话接口， 与 Tesira 服务器、扩展器和控制器完全兼容（AVB 机型）， 通过直观软件进行信号处理，允许配置和控制信号路由、混音、均衡、滤波、延迟等等 • 享受 5 年质保 | 1 | 台
15 | 音频辅助处理器C |  |  |  | 是专为电脑设计的一款多路立体声线间隔离变压器。其输入和输出之间通过变压 器隔离，外壳采用铝合金型材拉丝处理。变压器阻抗为600/600欧姆，输入/输出接口均采用PC通 用Φ3.5mm Jack接口。 此音频隔离变压器可有效隔离PC电源与下级音频设备电源不同地所产生的噪音 | 1 | 台
16 | 音箱 |  |  |  | ◆类型：JBL款/前导相式 ◆喇叭单元：LF 1*10"铁氧体 /音圈∅51mm/磁钢∅140mm HF 2*3"铁氧体压缩高音 /音圈∅75mm/磁钢∅190mm ◆额定阻抗：8Ω； ◆额定功率（AES)：250W ◆峰值功率（AES)：500W ◆频率响应（-3dB)：60Hz-18KHz ◆灵敏度（1m/1W)：99dB ◆ 指向性（H *V）：100°*80° ◆最大声压级（1m/1W)：123dB (连续）/129dB( 峰值） ◆表面处理：黑色亮光点漆 ◆板材：15mm高密度中纤板 ◆外形尺寸（W*D*H）：295*310*480mm ◆净重：10.9kg | 6 | 只
17 | 功放 |  |  |  | 纯后级功放M100，M100专业后级功放系列纯后级功放M100大功率输出，2U机身，高转换速率，高阻尼系数，通道独立音量控制，操作方便，8Ω桥接输出时功率可超过2400W，低频截止频率可选，根据不同负载选择不同低频低频，低频截止频率，大大提高系统可靠性，完善的保护功能，可自动识别有用2 负载并自动调整相应参数以确保功放的稳定性和可靠性，额定功率（8欧）：1100W*2，桥接功率（8欧）：2400W，频率响应：20Hz-20KHz，电压增益：40dB，谐波失真：〈0.05%20Hz-20KHz，电力消耗：1000W，上升速率：〉30V/ms，增益控制：2front panel 41 step potentiometers，保护线路：temperature,dc,short,tun-on/tuin-off，阻尼系数：〉300，灵敏度：1.1Vrms,forrated power，散热：2 direct currents fan，外型尺寸：483mm rack mounting,132mm tall,460mm deep，净重：33kg | 2 | 台
18 | 鹅颈会议话筒（柱形） |  |  |  | 基本功能：★1、全金属底座+方柱形麦克风设计，外观典雅、沉稳大气； ★2、14毫米镀金电容咪芯，心形指向性，能清晰捕捉声音细节； 3、内置防风棉，优化音腔结构设计，音质更佳； ★4、麦克风俯仰角度可任意调节，保证最优拾音效果； ★5、超强抗手机干扰能力； 6、黑色的全金属底座，表面为精细的低反光及磨砂涂层； 7、底座稳重厚实，设有防震绝缘胶垫，能有效降低安装面上的摩擦震动及机械噪声； ★8、底座背面为3针电镀镍卡侬公头插座，作为音频信号输出端； 9、麦克风采用48V幻象供电工作； ★10、设有轻触式麦克风开关，一键控制麦克风开关；轻触无声、手感舒适，按键寿命超过10万次； 11、适合用于会议、演讲、教学等各种场合； 12、配合音频处理器、调音台或混音器可直接使用； 技术参数： 收音头:φ14镀金电容咪芯 指向特性:心型指向性 音频频响:20Hz～20KHz 灵敏度:-46 dBV/Pa 输入阻抗:2KΩ 方向性:0°/135°：> 20 dB (1 kHz) ，0°/180°：> 15 dB (1 kHz) 关闭麦克风衰减:55 dB 于 1000Hz，35 dB 于 100Hz，30 dB 于 50Hz 等效噪声级:20dBA（SPL） 最大声压级:139dB（THD＜3%） 输出阻抗:600Ω 供电:48V DC 幻象供电 输出接口:3 Pin 卡侬 工作温度:0～45℃ 存储温度:-20～50℃ 尺寸(长×宽×高):241×111×108 mm 重量:1.3Kg | 22 | 支
19 | 音频线 |  |  |  | 抗干扰 带屏蔽 国标无氧铜 | 1500 | 米
20 | 音箱线 |  |  |  | 抗干扰 带屏蔽 国标无氧铜 | 800 | 米
21 | LED单色 |  |  |  | 产品尺寸（mm）4.0420*0.5060mmmm是否支持壁挂支持壁挂电源外接电源适配器产品净重（kg）10kg接口：HDMI屏幕比例：304mm*152mm | 4.5 | 平方
22 | 辅材 |  |  |  | 莲花头 大三芯 小三芯母 小三芯 卡农公 卡农母 插板 铝合金扣槽 蝴蝶支架 | 1 | 项
23 | 施工费 |  |  |  |  | 1 | 项
24 | 小计
25 | 税 |  |  |  | 6%
26 | 合计
Note on C2: 投标人必填
Note on D2: 投标人必填
Note on F2: 采购人提供，投标人不得更改。

## Sheet2
2025年视频会议系统项目清单（1楼）
序号 | 名称 | *响应品牌 | *响应型号 | 其他需补充的参数 | *技术参数 | 数量 | 单位 | 单价 | 金额 | *备注
1 | 室内P1.25COB高清LED显示屏 |  |  |  | 屏幕宽：3.6米，高:2.025米，分辨率:2880点×1620点； 1、像素间距≤1.25mm；像素密度≥640000点／㎡；（需提供权威机构出具的具备CMA、ilac-MRA及CNAS认证标志的检测报告） 2、箱体尺寸：600mm*337.5mm*40mm，单箱体重量不超过4.4Kg，压铸铝箱体金属自然散热结构，无风扇无散热孔，防尘和静音设计。 3、箱体兼容性：箱体采用300*168.75模组 4、采用RGB集成三合一COB封装技术的LED显示屏，采用全倒装芯片（RGB 全倒装），芯片单片尺寸 100μm，无打线工艺，芯片直接焊接在PCB 上。 5、为了有效避免热效应现像 、降低电源及接收卡等备件成本、降低维护难度，要求接收卡、HUB板、电源分别独立设计 。（提供实物照片） 6、模组、接收卡与主板采用接口硬连接设计，无排线，模组浮动式接插件，模组和驱动板之间采用浮动式接插件，具有嵌合纠偏功能，使连接更稳定，支持带电直接插拔，更换维修便捷。 7、采用共阴技术分压供电，红光驱动电压：2.8V，绿（蓝）光驱动电压：3.8V。 8、表面哑黑处理，纯黑色密封材料，具备防反光功能，反光率≤1%。 9、支持模组、接收卡的带电维护、热插拔；模组等低压器件多次带电热插拔测试后均能正常工作。 10、1000K-18000K 可调，可支持100%、75%、50%、25%四挡电平白场调节色温温差≤100K。 11、亮度要求≥600cd/㎡，亮度鉴别等级C级:BJ≥20，亮度均匀性≥99%，对比度≥20000:1，色度均匀性（校正后）≤±0.001Cx,Cy之内；水平可视角≥175°，垂直可视角≥175°。 12、峰值功耗≤300W/㎡，平均功耗≤120W/㎡；产品具备智能（黑屏）节电功能，开启智能节电比没有开启节电65%以上。 13、产品刷新率3840Hz，可通过配套软件调节刷新率的设置选项，支持3840Hz-7680Hz可调，换帧频率50/60/120/240Hz自适应。 14、支持多种安装方式直屏、弧形安装；内弧0°到18°可实现。 15、发光点中心距偏差：≤0.1%、平整度：≤0.05mm、箱体间缝隙：≤0.05mm、箱体间/模组间相对错位值：≤0.1%。 16、支持屏体UI菜单显示，可通过遥控器调节屏体参数、屏幕亮度调节、信号切换、场景切换、色温调节、开关机控制等，支持在屏幕上显示主要变化信息。 17、▲支持无线遥控器，可支持快速信号切换选择，可快速调整亮度模式，可快速调节色温、开机、关机，智能除湿、一键休眠、一键出厂还原等演示常用设置。 18、背面IP65，正面IP54，具备防潮湿、防尘、霉菌、碰撞、防撞击、防蓝光、防静电；支持湿抹布进行表面擦拭清洁。 19、支持模块校正和数据存储及回读校正数据、关键元器件型号、LED 灯批次、生产日期、序列号、运行时间等信息；支持模块校正和数据存储回读。 20、具有信号加密传输功能，支持屏体控制器与屏体间信号加密传输功能；未经加密调试的计算机无法直接驱动大屏显示，不易被破解操控。 21、具备亮暗线消除功能，可通过软硬件暗线修复、隐亮消除;支持以模组为单位进行三维调节;支持鬼影消除、拖尾现象、低灰偏色补偿、去除坏点、毛毛虫消除、余晖消除、亮度缓慢变亮功能。 22、故障自诊断及排查功能，实现LED单点检测，工作累计时间，温度检测，电源检测,湿度监控;可实现远程监督控制，对可能发生的潜在故障记录日志，并向操作员发出警报信号。 23、模组含智能存储电路，Flash存储芯片可存储模组生产信息参数、运行参数、亮色度校数据、记录工作时长，参数监控、模组身份定位等等，存储容量>16kb。 24、PCB 板、线材、电源、连接件，点燃后把火焰移开样品能快速自熄并在 10s 之内无燃烧的熔体滴落，符合 UL94 V-0 级。 25、产品在温度 35℃、盐雾为浓度5%的 NaC1 溶液、PH 值 7.0、连续喷雾2小时后静置 22小时为 1个循环周期/总共3个循环周期的条件下试验后，产品外观无生锈现象，可以无故障运行，满足盐雾10级标准。 26、产品具备对危害蓝光的防护能力，满足 GB/T20145-2006《灯和灯系统的光生物安全性》标注，辐亮度无危险标准即:辐亮度≤0.5W/(㎡*sr)。 27、测试值在 0≤VIC0<1 间,属于 I级舒适度，LED显示屏防蓝光抗疲劳，蓝光辐射功率≤0.0132W/㎡·sr·nm;人眼观看基本无疲劳感。 28、支持鬼影消除、第一扫偏暗消除、低灰偏色补偿、低灰均匀性低灰横条纹消除、慢速开启、十字架消除、去除坏点、毛毛虫消除、余辉消除、亮度缓慢变亮功能。 29、平均无故障运行时间(MTBF)：≥200000小时；平均修复时间(MTBF)：单元部件均可在1分钟内完成替换维修；使用寿命：≥200000 小时。 30、LED显示屏通过烟雾 10 级试验，整机样机无缺陷面积，外观评级为A级，整机样机外观无变化。 31、LED 显示屏通过 168H 的UVA340 灯、辐照度 0.76W/㎡的抗 U 紫外线老化环境运行测试。 32、为确保防止霉菌滋生，显示屏满足 GB/T2423.16 标准防霉0级要求。 33、LED显示屏满足表面燃烧测试1级;烟气毒性测试的毒性指数R值≤1。 34、依据 SJ/T 11141-2017 LED显示屏图像质量主观评价方法检测，主观评价为优。 35、1-29项参数需提供提供第三方机构出具带有CNAS标识的检测报告。 | 7.29 | ㎡ |  |  | 设备质保5年
2 | 控制系统 |  |  |  | 1.1路HDMI和2路DVI视频输入，最大带载260万像素，最宽可达4096点，或最高可达2560点 2.4路千兆网口输出，最大输入分辨率1920×1200@60Hz，支持分辨率任意设置 3.单机或双机冗余备份 4.对视频信号任意切换，裁剪，拼接，缩放 5.画面偏移 6.独立音频输入 7.HDCP高带宽数字内容保护技术 8.亮度和色温调节 9.低亮高灰，能有效保持低亮下灰阶的完整显示 USB接口控制或级联，最多支持64台级联 支持静态至1/64的任意扫描方式 支持常规芯片和主流PWM芯片 支持多卡级联、任意排序 | 6 | 台 |  |  | 设备质保5年
3 | 钢结构 |  |  |  | 合金铝材质，不锈钢5cm包边， 1、图纸方案 2、蓝普视讯支架安装 3、屏幕及发送卡安装 4、配电柜安装（不含380V强电接线） 5、蓝普视讯出货线缆布线（不含桥架、线管、穿墙打孔） 6、系统调试 7、使用培训 8、施工区域产生的垃圾清理（不含远距离车辆运输） | 9.45 | ㎡ |  |  | 设备质保5年
4 | 供电系统 |  |  |  | 1.类型：10KWPLC配电柜；支持远程上电 2.控制：支持远程开关机 3.输入电压：380V；输出电压：220V； | 1 | 台 |  |  | 设备质保5年
5 | 高清视频矩阵 |  |  |  | 1. 3U切换主箱体，最高支持16路高清信号输入，16路高清信号输出。 2. 背板交换架构（Cross Bar），输出通道带宽达到5Gbps，每路输出通道彼此独立，确保系统不会因运行路数的增多而导致整体性能下降。 3. 全硬件架构，系统采用嵌入式处理方式，不受操作系统影响，信号与桌面分别独立处理。模块化设计，包括输入卡、输出卡、切换卡、控制卡、风扇、电源等都是模块化的设计，支持热插拔，更换时不影响其他模块的正常运行，方便以后升级维护。支持全面热插拔。 4. 支持DVI、HDMI、SDI、DP、YPbPr、VGA、CVBS、DL DVI、4K HDMI、4K DP、IP（H.264、H.265）、NET、HDBaseT、4K HDBaseT、等常见信号采集。 5. 支持DVI、HDMI、SDI、DP、YPbPr、VGA、CVBS、HDBaseT、4K HDBaseT、等常见输出信号。 7. 全年365×24连续无故障运行，MTBF≥100000h。 8. 输入板卡热插拔恢复时间<3s；输出板卡热插拔恢复时间<5s。 9. 支持多电源冗余供电，共同承担负荷，保证设备运行的不间断。 10. 信号可在拼接屏的任意位置开窗、叠加、拉伸、漫游、跨屏、缩放或画中画显示 11. 支持双控制卡热备，一张控制卡出现问题，无需人为操作即可自动切换到备控制卡进行设备的控制。 13. 支持大屏底图功能，自定义加载本地图片即可，并可在软件上设置底图功能的开启和关闭。 14. 支持设置拼接屏的拼缝补偿，可精确至1 像素。 15. 支持在拼接屏上显示滚动字幕（如欢迎词等），字体大小、颜色、滚动速度可自定义。 16. 支持无级缩放，画面缩小后，大屏显示依然清晰。逆场同步技术，画面无缝同步切换，无黑场，无延时，切换时间<=20ms。 17. 图像开窗响应速度<16ms。场景调取响应速度<=16ms。多组屏管理，支持多组拼接墙同时控制，多组屏的数量不受限制。 18. 支持精细权限管理，可以设置不同功能的权限划分以及输入信号源、拼接屏的权限划分。 19. 管理人员可以设置软件界面每一项功能的操作权限。输入输出板卡每一个接口信号源或输出显示屏的操作权限，实现精细的信号源及大屏显示权限划分。 20. 支持多用户同时操作，当A用户操作的时候，B用户可以实时看到操作过程且可以继续进行操作。 21. 支持预存场景，支持场景一键切换，支持场景轮巡，及设置轮巡时间间隔。 22. 支持输出通道映射，可随意调整输出通道顺序。 23. 支持自定义输出分辨率，并将自定义的分辨率添加到系统默认列表中。 24. 同时支持B/S和C/S两种控制方式。支持第三方设备通过通讯协议进行控制。 25. 支持全面可视化操作，信号源可视化、大屏状态可视化、场景预览可视化等。 26. 图形化展示设备状态，可以显示输入板卡、输出板卡、风扇的状态、温度监测及风扇转速。 27. 支持输入信号丢失检测，图形化显示，支持输出信号状态监测。 28. 支持告警提示，当板卡、电源、风扇出现故障的时候，可主动发出告警提示。 29. 支持信号指示灯提示，监测输入输出信号是否正常。 30. 产品具备CCC认证证书，产品具备CE、FCC、ROHS认证证书，产品具备CB认证证书 | 1 | 台
6 | 一体式高清会议终端 |  |  |  | 高清机顶盒终端(8M,1080p,1个10/100M,内置PTZ摄像机,VGA输入/输出,HDMI输出,数字麦克风)采用嵌入式硬件一体化结构，内置1080p高清摄像头，部署便捷。会议速率支持128Kbps—8Mbps。支持ITU-T H.323和IETF SIP通信标准。支持H.263、H.264、H.264 High Profile、MPEG4等视频编解码协议。支持G.711、G.722、G.728、G.722.1AnnexC、G.719、MPEG4-AAC LC/LD等音频协议，可达到20KHz以上的宽频效果。支持H.239标准双流协议。内置高清PTZ摄像机，支持不小于72°水平广角视野，水平转动角度不小于±100°、垂直不小于±30°除内置摄像机外，还需独立提供不少于1路视频输入、2路视频输出接口、1路10/100M以太网接口，不得采用私有非标接口或转接线缆实现。支持1080p60高清视频解码、支持1080p30高清视频编码，并向下兼容4CIF、CIF标清图像格式。支持动态图像双流和PC图像双流两种功能，在保证主流视频1080p30fps前提下，第二路视频流不低于1080p30fps。 | 1 | 台
7 | 高清会议电视终端 |  |  |  | 1、 ★需与现有视频会议系统无缝数字对接。（需提供无缝数字对接承诺函） 2、 采用硬件分体式结构，非PC架构、非工控机架构。 3、 ★终端采用国产嵌入式操作系统。（投标人需提供权威机构检测报告证明） 4、 ★终端核心芯片如音视频编解码单元、CPU处理单元、电源芯片、时钟芯片等均采用国产化器件。（投标人需提供权威机构检测报告证明） 5、 支持ITU-T H.323和IETF SIP通信标准，会议速率支持128Kbps－8Mbps。 6、 ★支持H.264、H.264 High Profile、H.265视频协议。（投标人需提供权威机构检测报告证明） 7、 支持MPEG-4 AAC-LD、MPEG-4 AAC-LC、G.711A-law、G.711µ-law、G.722、G.729、G.719、G.728、G.722.1.C 、Opus等音频协议，可达到20KHz以上的宽频效果。 8、 支持H.239、BFCP双流协议标准。 9、 支持1080p、720p高清分辨率，并向下兼容4CIF、CIF标清分辨率。 10、 在保证主视频1080P前提下，辅视频可以支持到1080Pfps。 11、 ★支持不少于2路高清视频输入接口、2路高清输出接口。（投标人需提供权威机构检测报告证明）） 12、 ★支持不少于5进5出独立的音频输入输出接口（投标人需提供所投设备的背板清晰彩色照片证明） 13、 ★支持空闲或会议中电话接入。（投标人需提供权威机构检测报告证明） 14、 支持2个10/100/1000M以太网接口，支持网口热备份。（投标人需提供权威机构检测报告证明） 15、 ★支持云虚拟会议室功能，终端注册入网后，可实时获取当前已创建的虚拟会议室列表及状态（预约或会议中），可以直接选择需要参加的虚拟会议室加入。（投标人需提供权威机构检测报告证明） 16、 支持不低于120个摄像机预置位存储和调用，支持摄像机预置位快照及预览功能，可直观地显示预置位场景。（投标人需提供权威机构检测报告证明） 17、 系统具有字幕叠加功能，支持在本地图像不同位置叠加台标、横幅、滚动字幕。 18、 ★终端配套的遥控器采用ZigBee控制，在不低于15米可控范围内，控制信号不会被遮挡。（投标人需提供权威机构检测报告证明） 19、 终端具备OLED显示屏，可实时显示设备运行状态：启动、升级、休眠、网络异常、IP地址及号码。（投标人需提供权威机构检测报告证明） 20、 ★支持软件通过投屏码发送辅流。（投标人需提供权威机构检测报告证明） 21、 终端具备信息窗功能，支持首页显示信息窗，实现多幅画面进行循环播放，画面内容可自定义。（投标人需提供权威机构检测报告证明） 22、 终端支持双流叠加视频水印，可实现双流数据内容叠加水印，实现会议数据内容的盗摄溯源。（投标人需提供权威机构检测报告证明） 23、 支持H.235协议的音视频加密，支持AES256加密算法，SIP协议支持TLS、SRTP加密。 24、 终端支持国家密码局认定的国产密码算法，保证信息安全自主可控。支持SM1、SM2、SM3、SM4等国密加密算法。（需提供权威机构检测报告证明） 25、 终端内置安全芯片，生产预置的设备证书及对应的私钥都存储在安全芯片内；支持一机一证，终端生产时向内置安全芯片烧写唯一的证书。（需提供权威机构检测报告证明） 26、 支持国密SSL控制信令加密，国密SSL协议实现满足《GB/T 38636-2020信息安全技术层密码协议(TLCP)》（需提供权威机构检测报告证明） 27、 支持SRTP码流加密，SRTP协议符合RFC3711规范，密钥协商符合RFC4568规范。（需提供权威机构检测报告证明） 28、 支持防火墙和NAT穿越。 29、 具备较强的网络抗丢包能力，在IP网络达到50%丢包率情况下语音清晰连续、视频清晰流畅、无马赛克，75%的丢包率情况下声音清晰流畅、可准确理解。 30、 ★提供电信设备入网证的证书复印件。 | 1 | 台
8 | 高清会议摄像机 |  |  |  | 1、 支持壁装、三脚架安装或吊顶安装等多种安装方式，可按用户需求进行安装。 2、 镜头图像传感器采用不小于1/2.8" 传感器，支持1080p30、1080p25、720p60、720p50等高清信号输出。 3、 ★支持不小于12倍光学变焦。 4、 支持广角镜头，水平视角不小于72°。 5、 ★视频输出接口具备SDI、DVI、HDBaseT接口。（投标人需提供权威机构检测报告证明） 6、 ★支持供电、显示、控制多线合一，只连接一根超五类网线实现供电、图像显示、摄像机控制，支持信号传输100米。（投标人需提供权威机构检测报告证明） 7、 支持RS422控制接口，支持标准VISCA协议，支持摄像机通过控制口RS422实现菊花链控制，菊花链控制摄像机不小于7个。 8、 ★支持中文OSD菜单，可在OSD中对摄像机进行设置。 9、 水平转动范围：≥ ±160°，垂直转动范围：≥ -90°～50° 10、 支持自带显示屏，可方便显示视频输出分辨率。（投标人需提供权威机构检测报告证明） 11、 支持根据安装方向自动翻转图像。（投标人需提供权威机构检测报告证明） 12、 支持保存不少于255个预置位。 13、 支持ZigBee控制，支持360°控制、有遮挡物时也能正常控制。（投标人需提供权威机构检测报告证明） 14、 支持终端遥控器通过摄像机反向控制会议终端。 15、 提供产品RoHS证书复印件。 | 1 | 台
9 | 20用户高清视频会议多点控制单元 |  |  |  | 1.MCU采用嵌入式一体化设计，标配双电源冗余备份，保证设备7*24小时长时间连续运行。2.支持无缝对接上级视频会议系统，支持无缝接入下级单位原有视频会议终端，支持对终端进行统一管理。3.本次配置不少于20个高清1080P60终端并发入会，单台设备支持平滑扩容到100个4K30fps终端并发入会。4.支持ITU-T H.323和IETF SIP、RTC通信标准，支持H.323 终端、SIP终端、RTC终端同时入会。5.会议速率支持128Kbps－8Mbps。6.支持H.264、H.264 High Profile、H.265视频编解码协议，具备较强的兼容性。7.支持G.711、G.722、G.728、G.722.1AnnexC、G.719、MPEG4-AAC LC/LD、Opus等音频协议，可达到20KHz以上的宽频效果。8.支持H.239、BFCP双流协议标准。9.支持4K30、1080p60、1080p30、720p60、720p30高清图像格式，并向下兼容4CIF、CIF标清图像格式。10.支持双流功能，在保证主视频4K30fps前提下，辅视频也可以支持到4K30.11.支持双流带宽智能调整，终端发送双流时，自动降低主流的发送带宽；终端停止双流时，自动升高主流的发送带宽。12.支持高清多画面合成，会议中最大画面合成数≥25。13.支持多路智能混音特性，支持多种音频格式的终端加入同一会议，支持所有与会终端全部混音。14.支持内置统一管理功能，采用B/S架构，通过WEB方式即可完成系统的配置和会议操作。15.兼容多种国产化PC、浏览器访问。16.支持XMPP协议，支持即时通信功能。即时通信客户端支持查看组织架构、文字聊天、分组讨论、虚拟会议室参加视频会议、自主召开多方视频会议、文档共享等功能。17.支持云虚拟会议室功能，终端注册入网后，可实时获取当前已创建的虚拟会议室列表，可以直接选择需要参加的虚拟会议室加入。18.支持多种方式展现用户的个人日程，包括列表、日视图、周视图等方式。可在视图中直接选择时间段创建会议，或者对已有的会议进行操作。支持对个人会议管理，包括待确认的会议、预约的会议、正在召开的会议、不参加的会议。对不同的会议可做不同的操作，例如预约的会议可选择编辑会议、取消会议、马上召开等。19.支持对正在召开的会议进行操控，包括切换发言人、设置多画面合成、双流、会议自动级联、虚拟电视墙、会议点名、会议轮询、一键静音、一键哑音等会议功能。20.支持对会议进行实时的监控预览，包括会议中的所有终端、广播的多画面等。除了预览图像，还可以聆听声音。支持不少于4个独立的预监窗口。21.支持设备拓扑，显示设备ID、设备名称、设备类型以及设备的启用状态。支持实时监控设备的运行状态，包括设备在线状态、注册状态、异常告警等。22.支持多级主从级联功能，与上级MCU级联后，通过上级MCU的控制界面直接对本级MCU所连接的终端进行操作控制，如查看终端信息、广播会场、视频选看等。23.支持MCU主从级联下的多路回传功能，即从会议可以同时传输多个会场图像到主会议，如输出到电视墙显示、参与多画面合成。25.系统支持国家密码局认定的国产密码算法，保证信息安全自主可控。26.支持集群备份：支持多台MCU集群部署构建统一的云平台，召开多组会议时（不指定召开会议的MCU），平台支持负载均衡功能，系统自动选择负载小的MCU上召开会议，且不影响MCU上原有会议正常召开。 | 1 | 台
10 | 三角架 |  |  |  | VCT-999专业大型三脚架2米高单反相机摄像机液压云台直播录像支架三角架 | 2 | 个
11 | 包边 |  |  |  | 石膏板底木格栅封面 | 1 | 项
12 | 柜式空调（5P） |  |  |  | 能效等级:三级能效,能效比APF 2.87,定频/变频:5匹定频,制冷量(W):12100,制热量(W):13620,制冷输入功率(W):4600,制热输入功率(W):3900,电热功率(W):2800,循环风量(m³h):2060,内机噪音(dB)A:42-48-52,外机噪音(dB)A:60,重量(kg)内/外:60/62,适用面积(㎡):45-70 | 1 | 台
13 | 挂式空调（1.5P） |  |  |  | 能效等级:三级能效,能效比APF 2.87,定频/变频:5匹定频,制冷量(W):12100,制热量(W):13620,制冷输入功率(W):4600,制热输入功率(W):3900,电热功率(W):2800,循环风量(m³h):2060,内机噪音(dB)A:42-48-52,外机噪音(dB)A:60,重量(kg)内/外:60/62,适用面积(㎡):45-70 | 1 | 台
14 | 数字音频处理器 |  |  |  | 128 x 128 AVB 通道（仅 AVB 机型）， 12 路 AEC 话筒/线路电平输入，8 路话筒/线路电平输出， 千兆以太网端口， 多达 8 路可配置 USB 音频通道， RS-232 串行端口， 4 针 GPIO ， 配备电容式触控导航的 OLED 显示， 1U 标准机箱， 通过以太网进行系统配置和控制， 内置通用电源， RJ-11 接口的标准电话接口， 与 Tesira 服务器、扩展器和控制器完全兼容（AVB 机型）， 通过直观软件进行信号处理，允许配置和控制信号路由、混音、均衡、滤波、延迟等等 • 获得 CE 标志、UL 认证，符合 RoHS 标准 • 享受 Biamp Systems 5 年质保 | 1 | 台
15 | 音箱 |  |  |  | ◆类型：JBL款/前导相式 ◆喇叭单元：LF 1*10"铁氧体 /音圈∅51mm/磁钢∅140mm HF 2*3"铁氧体压缩高音 /音圈∅75mm/磁钢∅190mm ◆额定阻抗：8Ω； ◆额定功率（AES)：250W ◆峰值功率（AES)：500W ◆频率响应（-3dB)：60Hz-18KHz ◆灵敏度（1m/1W)：99dB ◆ 指向性（H *V）：100°*80° ◆最大声压级（1m/1W)：123dB (连续）/129dB( 峰值） ◆表面处理：黑色亮光点漆 ◆板材：15mm高密度中纤板 ◆外形尺寸（W*D*H）：295*310*480mm ◆净重：10.9kg | 4 | 个
16 | 功放 |  |  |  | 纯后级功放M100，M100专业后级功放系列纯后级功放M100大功率输出，2U机身，高转换速率，高阻尼系数，通道独立音量控制，操作方便，8Ω桥接输出时功率可超过2400W，低频截止频率可选，根据不同负载选择不同低频低频，低频截止频率，大大提高系统可靠性，完善的保护功能，可自动识别有用2 负载并自动调整相应参数以确保功放的稳定性和可靠性，额定功率（8欧）：1100W*2，桥接功率（8欧）：2400W，频率响应：20Hz-20KHz，电压增益：40dB，谐波失真：〈0.05%20Hz-20KHz，电力消耗：1000W，上升速率：〉30V/ms，增益控制：2front panel 41 step potentiometers，保护线路：temperature,dc,short,tun-on/tuin-off，阻尼系数：〉300，灵敏度：1.1Vrms,forrated power，散热：2 direct currents fan，外型尺寸：483mm rack mounting,132mm tall,460mm deep，净重：33kg | 2 | 台
17 | 会议话筒（柱形） |  |  |  | 基本功能：★1、全金属底座+方柱形麦克风设计，外观典雅、沉稳大气； ★2、14毫米镀金电容咪芯，心形指向性，能清晰捕捉声音细节； 3、内置防风棉，优化音腔结构设计，音质更佳； ★4、麦克风俯仰角度可任意调节，保证最优拾音效果； ★5、超强抗手机干扰能力； 6、黑色的全金属底座，表面为精细的低反光及磨砂涂层； 7、底座稳重厚实，设有防震绝缘胶垫，能有效降低安装面上的摩擦震动及机械噪声； ★8、底座背面为3针电镀镍卡侬公头插座，作为音频信号输出端； 9、麦克风采用48V幻象供电工作； ★10、设有轻触式麦克风开关，一键控制麦克风开关；轻触无声、手感舒适，按键寿命超过10万次； 11、适合用于会议、演讲、教学等各种场合； 12、配合音频处理器、调音台或混音器可直接使用； 技术参数： 收音头:φ14镀金电容咪芯 指向特性:心型指向性 音频频响:20Hz～20KHz 灵敏度:-46 dBV/Pa 输入阻抗:2KΩ 方向性:0°/135°：> 20 dB (1 kHz) ，0°/180°：> 15 dB (1 kHz) 关闭麦克风衰减:55 dB 于 1000Hz，35 dB 于 100Hz，30 dB 于 50Hz 等效噪声级:20dBA（SPL） 最大声压级:139dB（THD＜3%） 输出阻抗:600Ω 供电:48V DC 幻象供电 输出接口:3 Pin 卡侬 工作温度:0～45℃ 存储温度:-20～50℃ 尺寸(长×宽×高):241×111×108 mm 重量:1.3Kg | 4 | 支
18 | 一拖四真分集 |  |  |  | 振主要特性: 1.使用UHF612-698MHz频段，应用PLL频率合成锁相环技术，频率可调； 2.集成中央处理器CPU的总线控制，配合高清ＬＣＤ点阵液晶界面显示； 3.采用音频压缩一扩展技术，噪音大大减少，动态范围加大； 4.设有回输啸叫抑制减弱功能，能有效减少回输啸叫； 5.接收机具有一键智能混音功能，具有极高的灵敏度，四路开启不容易啸叫； 6.多重噪音监测电路，特设ID身份码验证系统，使之具有无与伦比的抗干扰特性； 7.选用极佳晶片及优质零部件，使本机音质极为出色； 8.真分集接收空阔最大使用范围200米以上，理想空阔使用范围150米； 9.接振荡方式:锁相环频率合成； 10.频率范围 : UHF 612MHz- 698MHz； 11.频率稳定性 : +0.001%； 12.最大频率偏 :土50KHz； 13.调制方式 : FM； 14.信噪比 : > 105dB； 15.总谐波失真 :<0.5% @1KHz； 16.接收机灵敏度 : 1.2/ UV @S/N=12dB； 17.电源供应 : DC 12V 1000mA； 18.音频输出电平 :独立式:0-400mV； 19.混合式:0-300mV； 手持发射器 1.载波频段：UHF610～937MHZ; 2.振荡方式：PLL相位锁定频率合成; 3.谐波幅射：<65dBm ; 4.最大偏移度：±45kHz; 5.频率响应；45Hz～18kHz(±3dB); 6.RF功率输出：10MW; 7.拾音头：动圈式; 8.电池：AA×2; 9.电流消耗：≤100mA; 10.连续工作时间：>8小时; 11.金属材质； 12.电量显示； | 1 | 套
19 | 音频线 |  |  |  | 技术参数：音频安装线缆，采用优质高纯度（OFC）无氧铜丝绞合，特别配方聚乙烯绝缘；灰色聚氯乙烯护套，护套为绞形，较细，硬线，适合机柜后面使用。 护套外径：4.5mm 2芯加铝箔反包屏蔽 导体截面积：0.37mm2 导体直流电阻：48Ω /km 芯-芯之间的电容：70pF/m 芯-屏蔽之间的电容：120pF/m 使用长度（max）200米 | 200 | 米
20 | 音频线 |  |  |  | 技术参数：护套绞形扬声器线缆，采用优质高纯度（OFC）无氧铜丝绞合，特别配方聚氯乙烯绝缘，灰色聚氯乙烯护套；适用于工程暗线架设。 2芯绞合加护套 护套外径：6.7mm 导体截面积：1.5mm2 导体直流电阻：12Ω /km | 100 | 米
21 | 莲花头 |  |  |  |  | 10 | 个
22 | 大三芯 |  |  |  |  | 10 | 个
23 | 小三芯 |  |  |  |  | 12 | 个
24 | 小三芯母 |  |  |  |  | 5 | 个
25 | 卡农公 |  |  |  |  | 15 | 个
26 | 卡农母 |  |  |  |  | 10 | 个
27 | 电源时序器 |  |  |  | ●输入电压：AC220V/50Hz ●额定功率：3200W,总容量10A ●输出功率：每路插座最大输出电流10A ●交流电压指示表 ●多媒体电源插座u重量：3.42KG ●规格（长*宽*高）mm：1U机箱425*265*48 ●输入方式：3*2.5平方交流电源线，不带插头，与空气开关连接u输出方式：8路电源输出，标准通用三芯插座 ●功能：打开时由前级到后级逐个顺序启动，关闭时由后级到前级逐个顺序关闭，每路之间动作时间1.5秒 | 1 | 台
28 | 交换机（24口） |  |  |  | (24个10/100/1000BASE-T以太网端口,4个千兆SFP,交流供电)交换容量336Gbps/3.36Tbps，包转发率27/102Mpps，无风扇静音款，支持强准入功能特性。 | 1 | 台
29 | 交换机（8口） |  |  |  | (8个10/100/1000BASE-T以太网端口,4个千兆SFP,交流供电)交换容量336Gbps/3.36Tbps，包转发率27/102Mpps，无风扇静音款，支持强准入功能特性。 | 1 | 台
30 | 网线 |  |  |  | 1、护套材料： PVC（聚氯乙烯）2、★导体线规≥0.55mm，23AWG。3、导体材质：99.95%无氧铜 4、特性阻抗:100 ±15 Ohm；5、传播延迟值：<536 ns/100m；6、延迟偏差：≤45 ns；7、绝缘阻抗≥5000MΩ*km；8、最小弯曲半径：32mm（操作），64mm（安装）9、最大拉力：100N；10、包装方式：305m/箱；11、工作温度：-20-60℃；12、执行标准：TIA/EIA568C、ISO/IEC11801，EN50173，YD/T926；13、防火等级为IEC60332-1（GB/T18380）单根阻燃标准，可特制CM，14、获得著名的泰尔、UL、ETL认证报告；CMR，CMP产品 | 4 | 箱
31 | 电源线 |  |  |  | 国标ZR-BV-3*10（纯铜） | 130 | 米
32 | 电源线 |  |  |  | 国标ZR-BV-2*2.0（纯铜） | 2 | 卷
33 | 机柜 |  |  |  | 标准化模式，以满足各种需求； 采用高强度钢制可拆装式机柜，最大承载重量达500公斤； 机柜内设计4条可调节铝型材槽轨； 底座可着地或安装活动脚轮； 装配简单，方便搬运。 标称高度：2M 尺寸（高×宽×深）：2055×1200×600mm 安装空间：48U 基本配置： 底座、支架、顶盖和两个侧板； 四条可调节铝合金槽轨； 四个活动脚轮； 配置30条可调横托、一块前板、一块后板； 可调节横托条、前面板和托盘供另选购。 | 1 | 个
34 | 高清线 |  |  |  | 适用于PS4/Switch/XBOXone系列带标准HDMI接口设备，稳定传输不闪屏，线身柔韧，支持HDR/ARC功能（2米） | 10 | 根
35 | 高清线 |  |  |  | 适用于PS4/Switch/XBOXone系列带标准HDMI接口设备，稳定传输不闪屏，线身柔韧，支持HDR/ARC功能（15米） | 10 | 根
36 | 辅材 |  |  |  | 所需要电源插板25个、铝合金扣槽50米、PDU2个、水晶头、胶带、配电箱等与会议室改造相关材料 | 1 | 批
37 | 小计 | [7 empty] | 0
38 | 税 | 6% | [6 empty] | 0
39 | 合计 | [7 empty] | 0
Note on C2: 投标人必填
Note on D2: 投标人必填
Note on F2: 采购人提供，投标人不得更改。